## 原记录
A5_1站外业观测手簿
观测日期：2024.06.22 |  |  |  | 天气：晴朗 |  | 成像：清晰 |  | 温度：12.0℃ |  | 气压：1013.25hPa
测站点：A5_1 |  |  | 后视点： |  | 开始时间：03:54:33 |  | 结束时间：03:56:18 |  |  | 仪器：TM60 0.5_891170
测回 | 目标点 | 盘位 | 水平盘读数 | 2C | 度盘方向值 | 归零方向值 | 竖盘读数 | i | 天顶角 | 斜距 | 备注
|  |  | (°′″) | ″ | (°′″) | (°′″) | (°′″) | ″ | (°′″) | m
1 | T3 | Ⅰ | 189.37382 | 1.9 | 189.37373 | 0.00000 | 90.21245 | 0.1 | 90.21244 | 184.9922
|  | Ⅱ | 9.37364 |  |  |  | 269.383569 |  |  | 184.9923
| T4 | Ⅰ | 358.35566 | 2.2 | 358.35555 | 168.58182 | 89.41145 | 1.1 | 89.41135 | 195.8995
|  | Ⅱ | 178.35544 |  |  |  | 270.184760 |  |  | 195.8991
2 | T3 | Ⅰ | 189.37369 | 1.6 | 189.37361 | 0.00000 | 90.21281 | 0.8 | 90.21273 | 184.9924
|  | Ⅱ | 9.37353 |  |  |  | 269.383351 |  |  | 184.9922
| T4 | Ⅰ | 358.35543 | 2.8 | 358.35529 | 168.58168 | 89.41151 | 0.1 | 89.41150 | 195.8995
|  | Ⅱ | 178.35516 |  |  |  | 270.184503 |  |  | 195.8991
3 | T3 | Ⅰ | 189.37350 | -0.7 | 189.37354 | 0.00000 | 90.21302 | 3.0 | 90.21272 | 184.9912
|  | Ⅱ | 9.37357 |  |  |  | 269.383585 |  |  | 184.9923
| T4 | Ⅰ | 358.35501 | -1.0 | 358.35507 | 168.58153 | 89.41176 | 2.4 | 89.41152 | 195.8996
|  | Ⅱ | 178.35512 |  |  |  | 270.184722 |  |  | 195.8993
统计： 外业观测手簿 |  | A5_1站外业观测手簿
3测回统计结果
序号 | 目标点 |  | 水平方向均值 |  | 归零方向均值 | 天顶角均值 | 斜距 |  | 备注：限差控制
|  |  | (°′″) |  | (°′″) | (°′″) | m
1 | T3 |  |  |  | 0.00000 | 90.21263 | 184.9921 |  | 2C互差20.00″
2 | T4 |  |  |  | 168.58168 | 89.41146 | 195.8994 |  | 半测回归零差20.00″
水平角测回互差20.00″
垂直角指标差互差8.00″
垂直角测回互差8.00″
斜距测回互差15mm

## 测站及镜站信息
观测日期 | 2024.06.24
天气 | 晴朗
成像 | 清晰
开始时间：03:54:33 |  | 结束时间：03:56:18
测站点号 | A5-1
仪高 | 1.5 | 测站气压 | 956 | 测站温度 | 24
后视标高 | 1.318 | 镜站1气压 | 956 | 镜站1温度 | 24
前视标高 | 1.364 | 镜站2气压 | 956 | 镜站2温度 | 24
观测员 | 赵延岭

## 记录模板
徕卡TM50仪器外业观测手簿
观测日期： |  | 2024.06.24 |  | 天气： | 晴朗 | 成像： | 清晰 | 温度（℃): |  | 24 | 气压（hPa): |  | 956 | 观测员
A5-1 |  |  | 仪高(m)： | 1.5 | 开始时间：03:54:33 |  | 结束时间：03:56:18 |  |  | 仪器：TM60 0.5_891170 |  |  |  | 赵延岭
测回 | 目标点 | 盘位 | 水平盘读数 | 2C | 度盘方向值 | 归零方向值 | 竖盘读数 | i | 天顶角 | 斜距 | 镜站温度 | 镜站气压 | 镜站标高 | 备注
|  |  | (°′″) | ″ | (°′″) | (°′″) | (°′″) | ″ | (°′″) | m | （℃) | （hPa) | （m)
1 | T3 | Ⅰ |  |  |  |  | 90.21245 | 0.1 | 90.21244 | 184.9922 | 24 | 956 | 1.318
|  | Ⅱ |  |  |  |  | 269.383569 |  |  | 184.9923
| T4 | Ⅰ |  |  |  |  | 89.41145 | 1.1 | 89.41135 | 195.8995 | 24 | 956 | 1.364
|  | Ⅱ |  |  |  |  | 270.184760 |  |  | 195.8991
2 | T3 | Ⅰ |  |  |  |  | 90.21281 | 0.8 | 90.21273 | 184.9924
|  | Ⅱ |  |  |  |  | 269.383351 |  |  | 184.9922
| T4 | Ⅰ |  |  |  |  | 89.41151 | 0.1 | 89.41150 | 195.8995
|  | Ⅱ |  |  |  |  | 270.184503 |  |  | 195.8991
3 | T3 | Ⅰ |  |  |  |  | 90.21302 | 3.0 | 90.21272 | 184.9912
|  | Ⅱ |  |  |  |  | 269.383585 |  |  | 184.9923
| T4 | Ⅰ |  |  |  |  | 89.41176 | 2.4 | 89.41152 | 195.8996
|  | Ⅱ |  |  |  |  | 270.184722 |  |  | 195.8993
4测回统计结果
序号 | 目标点 |  | 水平方向均值 |  | 归零方向均值 | 天顶角均值 | 垂直角 | 垂直角 | 斜距 | 仪高 | 标高 | 备注：限差控制
|  |  | (°′″) |  | (°′″) | (°′″) | (°) | (°′″) | m | m | m |  |  |  | 测站 | 点号 | 斜距 | 温度 |  | 气压 |  | 垂直角 | 仪器高 | 标高
1 | T3 |  |  |  |  | 90.21263 | -0.35731 | -0.21263 | 184.9921 | 1.5 | 1.318 | 2C互差9.00″ |  |  | A5-1 | T3 | 184.9921 | 24 | 24 | 956 | 956 | -0.21263 | 1.5 | 1.318
2 | T4 |  |  |  |  | 89.41146 | 0.31261 | 0.18454 | 195.8994 | 1.5 | 1.364 | 半测回归零差6.00″ |  |  | A5-1 | T4 | 195.8994 | 24 | 24 | 956 | 956 | 0.18454 | 1.5 | 1.364
水平角测回互差6.00″
[12 empty] | 垂直角指标差互差8.00″ |  |  | 测站 | 点号 | 斜距 | 温度 | 气压 | 垂直角 | 仪器高 | 标高
[12 empty] | 垂直角测回互差5.00″ |  |  | A5-1 | T3 | 184.9921 | 24 | 956 | -0.21263 | 1.5 | 1.318
[12 empty] | 斜距测回互差3mm |  |  | A5-1 | T4 | 195.8994 | 24 | 956 | 0.18454 | 1.5 | 1.364