## 原记录
A5_3站外业观测手簿
观测日期：2024.06.22 |  |  |  | 天气：晴朗 |  | 成像：清晰 |  | 温度：12.0℃ |  | 气压：1013.25hPa
测站点：A5_3 |  |  | 后视点： |  | 开始时间：04:04:48 |  | 结束时间：04:07:07 |  |  | 仪器：TM60 0.5_891170
测回 | 目标点 | 盘位 | 水平盘读数 | 2C | 度盘方向值 | 归零方向值 | 竖盘读数 | i | 天顶角 | 斜距 | 备注
|  |  | (°′″) | ″ | (°′″) | (°′″) | (°′″) | ″ | (°′″) | m
1 | T4 | Ⅰ | 359.32249 | -1.7 | 359.32258 | 0.00000 | 89.40331 | 1.4 | 89.40317 | 193.1478
|  | Ⅱ | 179.32266 |  |  |  | 270.192968 |  |  | 193.1478
| T3 | Ⅰ | 190.21409 | 0.1 | 190.21408 | 190.49150 | 90.20400 | 0.7 | 90.20393 | 187.6789
|  | Ⅱ | 10.21408 |  |  |  | 269.392145 |  |  | 187.6788
2 | T4 | Ⅰ | 359.32263 | -2.0 | 359.32273 | 0.00000 | 89.40327 | 1.5 | 89.40312 | 193.1475
|  | Ⅱ | 179.32283 |  |  |  | 270.193036 |  |  | 193.1477
| T3 | Ⅰ | 190.21404 | -1.7 | 190.21413 | 190.49140 | 90.20427 | 1.7 | 90.20410 | 187.6789
|  | Ⅱ | 10.21421 |  |  |  | 269.392074 |  |  | 187.6787
3 | T4 | Ⅰ | 359.32247 | -1.4 | 359.32254 | 0.00000 | 89.40335 | 2.4 | 89.40311 | 193.1478
|  | Ⅱ | 179.32262 |  |  |  | 270.193133 |  |  | 193.1475
| T3 | Ⅰ | 190.21388 | -3.2 | 190.21404 | 190.49149 | 90.20413 | 1.1 | 90.20402 | 187.6789
|  | Ⅱ | 10.21420 |  |  |  | 269.392087 |  |  | 187.6782
统计： 外业观测手簿 |  | A5_3站外业观测手簿
3测回统计结果
序号 | 目标点 |  | 水平方向均值 |  | 归零方向均值 | 天顶角均值 | 斜距 |  | 备注：限差控制
|  |  | (°′″) |  | (°′″) | (°′″) | m
1 | T4 |  |  |  | 0.00000 | 89.40313 | 193.1477 |  | 2C互差20.00″
2 | T3 |  |  |  | 190.49147 | 90.20402 | 187.6787 |  | 半测回归零差20.00″
水平角测回互差20.00″
垂直角指标差互差8.00″
垂直角测回互差8.00″
斜距测回互差15mm

## 测站及镜站信息
观测日期 | 2024.06.24
天气 | 晴朗
成像 | 清晰
开始时间：04:04:48 |  | 结束时间：04:07:07
测站点号 | A5-3
仪高 | 1.5 | 测站气压 | 956 | 测站温度 | 24
后视标高 | 1.364 | 镜站1气压 | 956 | 镜站1温度 | 24
前视标高 | 1.318 | 镜站2气压 | 956 | 镜站2温度 | 24
观测员 | 赵延岭

## 记录模板
徕卡TM50仪器外业观测手簿
观测日期： |  | 2024.06.24 |  | 天气： | 晴朗 | 成像： | 清晰 | 温度（℃): |  | 24 | 气压（hPa): |  | 956 | 观测员
A5-3 |  |  | 仪高(m)： | 1.5 | 开始时间：04:04:48 |  | 结束时间：04:07:07 |  |  | 仪器：TM60 0.5_891170 |  |  |  | 赵延岭
测回 | 目标点 | 盘位 | 水平盘读数 | 2C | 度盘方向值 | 归零方向值 | 竖盘读数 | i | 天顶角 | 斜距 | 镜站温度 | 镜站气压 | 镜站标高 | 备注
|  |  | (°′″) | ″ | (°′″) | (°′″) | (°′″) | ″ | (°′″) | m | （℃) | （hPa) | （m)
1 | T4 | Ⅰ |  |  |  |  | 89.40331 | 1.4 | 89.40317 | 193.1478 | 24 | 956 | 1.364
|  | Ⅱ |  |  |  |  | 270.192968 |  |  | 193.1478
| T3 | Ⅰ |  |  |  |  | 90.20400 | 0.7 | 90.20393 | 187.6789 | 24 | 956 | 1.318
|  | Ⅱ |  |  |  |  | 269.392145 |  |  | 187.6788
2 | T4 | Ⅰ |  |  |  |  | 89.40327 | 1.5 | 89.40312 | 193.1475
|  | Ⅱ |  |  |  |  | 270.193036 |  |  | 193.1477
| T3 | Ⅰ |  |  |  |  | 90.20427 | 1.7 | 90.20410 | 187.6789
|  | Ⅱ |  |  |  |  | 269.392074 |  |  | 187.6787
3 | T4 | Ⅰ |  |  |  |  | 89.40335 | 2.4 | 89.40311 | 193.1478
|  | Ⅱ |  |  |  |  | 270.193133 |  |  | 193.1475
| T3 | Ⅰ |  |  |  |  | 90.20413 | 1.1 | 90.20402 | 187.6789
|  | Ⅱ |  |  |  |  | 269.392087 |  |  | 187.6782
4测回统计结果
序号 | 目标点 |  | 水平方向均值 |  | 归零方向均值 | 天顶角均值 | 垂直角 | 垂直角 | 斜距 | 仪高 | 标高 | 备注：限差控制
|  |  | (°′″) |  | (°′″) | (°′″) | (°) | (°′″) | m | m | m |  |  |  | 测站 | 点号 | 斜距 | 温度 |  | 气压 |  | 垂直角 | 仪器高 | 标高
1 | T4 |  |  |  |  | 89.40313 | 0.32464 | 0.19287 | 193.1477 | 1.5 | 1.364 | 2C互差9.00″ |  |  | A5-3 | T4 | 193.1477 | 24 | 24 | 956 | 956 | 0.19287 | 1.5 | 1.364
2 | T3 |  |  |  |  | 90.20402 | -0.3445 | -0.20402 | 187.6787 | 1.5 | 1.318 | 半测回归零差6.00″ |  |  | A5-3 | T3 | 187.6787 | 24 | 24 | 956 | 956 | -0.20402 | 1.5 | 1.318
水平角测回互差6.00″
[12 empty] | 垂直角指标差互差8.00″ |  |  | 测站 | 点号 | 斜距 | 温度 | 气压 | 垂直角 | 仪器高 | 标高
[12 empty] | 垂直角测回互差5.00″ |  |  | A5-3 | T4 | 193.1477 | 24 | 956 | 0.19287 | 1.5 | 1.364
[12 empty] | 斜距测回互差3mm |  |  | A5-3 | T3 | 187.6787 | 24 | 956 | -0.20402 | 1.5 | 1.318