## 原记录
A8_2站外业观测手簿
观测日期：2024.06.22 |  |  |  | 天气：晴朗 |  | 成像：清晰 |  | 温度：12.0℃ |  | 气压：1013.25hPa
测站点：A8_2 |  |  | 后视点： |  | 开始时间：05:47:18 |  | 结束时间：05:49:09 |  |  | 仪器：TM60 0.5_891170
测回 | 目标点 | 盘位 | 水平盘读数 | 2C | 度盘方向值 | 归零方向值 | 竖盘读数 | i | 天顶角 | 斜距 | 备注
|  |  | (°′″) | ″ | (°′″) | (°′″) | (°′″) | ″ | (°′″) | m
1 | T7 | Ⅰ | 191.34015 | 2.2 | 191.34004 | 0.00000 | 89.20392 | -0.7 | 89.20399 | 307.8253
|  | Ⅱ | 11.33593 |  |  |  | 270.391944 |  |  | 307.8251
| T6 | Ⅰ | 7.10086 | 0.5 | 7.10084 | 175.36079 | 90.12428 | 1.9 | 90.12410 | 330.3044
|  | Ⅱ | 187.10081 |  |  |  | 269.472089 |  |  | 330.3049
2 | T7 | Ⅰ | 191.34010 | 0.5 | 191.34007 | 0.00000 | 89.20415 | 0.7 | 89.20407 | 307.8254
|  | Ⅱ | 11.34005 |  |  |  | 270.392002 |  |  | 307.825
| T6 | Ⅰ | 7.10083 | 0.3 | 7.10081 | 175.36074 | 90.12414 | 0.7 | 90.12407 | 330.3043
|  | Ⅱ | 187.10079 |  |  |  | 269.471998 |  |  | 330.3043
3 | T7 | Ⅰ | 191.33585 | 2.0 | 191.33575 | 0.00000 | 89.20449 | 2.2 | 89.20427 | 307.8253
|  | Ⅱ | 11.33566 |  |  |  | 270.391947 |  |  | 307.8257
| T6 | Ⅰ | 7.10065 | 1.7 | 7.10057 | 175.36081 | 90.12419 | 1.2 | 90.12407 | 330.3043
|  | Ⅱ | 187.10048 |  |  |  | 269.472052 |  |  | 330.304
统计： 外业观测手簿 |  | A8_2站外业观测手簿
3测回统计结果
序号 | 目标点 |  | 水平方向均值 |  | 归零方向均值 | 天顶角均值 | 斜距 |  | 备注：限差控制
|  |  | (°′″) |  | (°′″) | (°′″) | m
1 | T7 |  |  |  | 0.00000 | 89.20411 | 307.8253 |  | 2C互差20.00″
2 | T6 |  |  |  | 175.36078 | 90.12408 | 330.3044 |  | 半测回归零差20.00″
水平角测回互差20.00″
垂直角指标差互差8.00″
垂直角测回互差8.00″
斜距测回互差15mm

## 测站及镜站信息
观测日期 | 2024.06.24
天气 | 晴朗
成像 | 清晰
开始时间：05:47:18 |  | 结束时间：05:49:09
测站点号 | A8-2
仪高 | 1.5 | 测站气压 | 956 | 测站温度 | 28.2
后视标高 | 1.318 | 镜站1气压 | 956 | 镜站1温度 | 28.2
前视标高 | 1.364 | 镜站2气压 | 956 | 镜站2温度 | 28.2
观测员 | 赵延岭

## 记录模板
徕卡TM50仪器外业观测手簿
观测日期： |  | 2024.06.24 |  | 天气： | 晴朗 | 成像： | 清晰 | 温度（℃): |  | 28.2 | 气压（hPa): |  | 956 | 观测员
A8-2 |  |  | 仪高(m)： | 1.5 | 开始时间：05:47:18 |  | 结束时间：05:49:09 |  |  | 仪器：TM60 0.5_891170 |  |  |  | 赵延岭
测回 | 目标点 | 盘位 | 水平盘读数 | 2C | 度盘方向值 | 归零方向值 | 竖盘读数 | i | 天顶角 | 斜距 | 镜站温度 | 镜站气压 | 镜站标高 | 备注
|  |  | (°′″) | ″ | (°′″) | (°′″) | (°′″) | ″ | (°′″) | m | （℃) | （hPa) | （m)
1 | T7 | Ⅰ |  |  |  |  | 89.20392 | -0.7 | 89.20399 | 307.8253 | 28.2 | 956 | 1.318
|  | Ⅱ |  |  |  |  | 270.391944 |  |  | 307.8251
| T6 | Ⅰ |  |  |  |  | 90.12428 | 1.9 | 90.12410 | 330.3044 | 28.2 | 956 | 1.364
|  | Ⅱ |  |  |  |  | 269.472089 |  |  | 330.3049
2 | T7 | Ⅰ |  |  |  |  | 89.20415 | 0.7 | 89.20407 | 307.8254
|  | Ⅱ |  |  |  |  | 270.392002 |  |  | 307.825
| T6 | Ⅰ |  |  |  |  | 90.12414 | 0.7 | 90.12407 | 330.3043
|  | Ⅱ |  |  |  |  | 269.471998 |  |  | 330.3043
3 | T7 | Ⅰ |  |  |  |  | 89.20449 | 2.2 | 89.20427 | 307.8253
|  | Ⅱ |  |  |  |  | 270.391947 |  |  | 307.8257
| T6 | Ⅰ |  |  |  |  | 90.12419 | 1.2 | 90.12407 | 330.3043
|  | Ⅱ |  |  |  |  | 269.472052 |  |  | 330.304
4测回统计结果
序号 | 目标点 |  | 水平方向均值 |  | 归零方向均值 | 天顶角均值 | 垂直角 | 垂直角 | 斜距 | 仪高 | 标高 | 备注：限差控制
|  |  | (°′″) |  | (°′″) | (°′″) | (°) | (°′″) | m | m | m |  |  |  | 测站 | 点号 | 斜距 | 温度 |  | 气压 |  | 垂直角 | 仪器高 | 标高
1 | T7 |  |  |  |  | 89.20411 | 0.65525 | 0.39189 | 307.8253 | 1.5 | 1.318 | 2C互差9.00″ |  |  | A8-2 | T7 | 307.8253 | 28.2 | 28.2 | 956 | 956 | 0.39189 | 1.5 | 1.318
2 | T6 |  |  |  |  | 90.12408 | -0.21133 | -0.12408 | 330.3044 | 1.5 | 1.364 | 半测回归零差6.00″ |  |  | A8-2 | T6 | 330.3044 | 28.2 | 28.2 | 956 | 956 | -0.12408 | 1.5 | 1.364
水平角测回互差6.00″
[12 empty] | 垂直角指标差互差8.00″ |  |  | 测站 | 点号 | 斜距 | 温度 | 气压 | 垂直角 | 仪器高 | 标高
[12 empty] | 垂直角测回互差5.00″ |  |  | A8-2 | T7 | 307.8253 | 28.2 | 956 | 0.39189 | 1.5 | 1.318
[12 empty] | 斜距测回互差3mm |  |  | A8-2 | T6 | 330.3044 | 28.2 | 956 | -0.12408 | 1.5 | 1.364