## 原记录
B2_1站外业观测手簿
观测日期：2024.06.23 |  |  |  | 天气：晴朗 |  | 成像：清晰 |  | 温度：12.0℃ |  | 气压：1013.25hPa
测站点：B2_1 |  |  | 后视点： |  | 开始时间：10:23:41 |  | 结束时间：10:25:24 |  |  | 仪器：TM60 0.5_891170
测回 | 目标点 | 盘位 | 水平盘读数 | 2C | 度盘方向值 | 归零方向值 | 竖盘读数 | i | 天顶角 | 斜距 | 备注
|  |  | (°′″) | ″ | (°′″) | (°′″) | (°′″) | ″ | (°′″) | m
1 | S6 | Ⅰ | 118.19095 | 3.2 | 118.19079 | 0.00000 | 90.58539 | 1.3 | 90.58526 | 71.6053
|  | Ⅱ | 298.19063 |  |  |  | 269.010873 |  |  | 71.6055
| S7 | Ⅰ | 217.19247 | -1.8 | 217.19256 | 99.00177 | 77.28008 | 1.2 | 77.27596 | 70.7936
|  | Ⅱ | 37.19265 |  |  |  | 282.320168 |  |  | 70.7935
2 | S6 | Ⅰ | 118.19068 | 1.8 | 118.19059 | 0.00000 | 90.58531 | 0.5 | 90.58526 | 71.6055
|  | Ⅱ | 298.19050 |  |  |  | 269.010780 |  |  | 71.6056
| S7 | Ⅰ | 217.19223 | -2.2 | 217.19234 | 99.00175 | 77.27598 | 0.6 | 77.27592 | 70.7936
|  | Ⅱ | 37.19245 |  |  |  | 282.320148 |  |  | 70.7935
3 | S6 | Ⅰ | 118.19056 | 0.4 | 118.19055 | 0.00000 | 90.58534 | 1.1 | 90.58523 | 71.6056
|  | Ⅱ | 298.19053 |  |  |  | 269.010874 |  |  | 71.6055
| S7 | Ⅰ | 217.19225 | -4.2 | 217.19246 | 99.00191 | 77.27599 | 1.0 | 77.27589 | 70.7935
|  | Ⅱ | 37.19267 |  |  |  | 282.320211 |  |  | 70.7939
统计： 外业观测手簿 |  | B2_1站外业观测手簿
3测回统计结果
序号 | 目标点 |  | 水平方向均值 |  | 归零方向均值 | 天顶角均值 | 斜距 |  | 备注：限差控制
|  |  | (°′″) |  | (°′″) | (°′″) | m
1 | S6 |  |  |  | 0.00000 | 90.58525 | 71.6055 |  | 2C互差20.00″
2 | S7 |  |  |  | 99.00181 | 77.27592 | 70.7936 |  | 半测回归零差20.00″
水平角测回互差20.00″
垂直角指标差互差8.00″
垂直角测回互差8.00″
斜距测回互差15mm

## 测站及镜站信息
观测日期 | 2024.06.24
天气 | 晴朗
成像 | 清晰
开始时间：10:23:41 |  | 结束时间：10:25:24
测站点号 | B2-1
仪高 | 1.5 | 测站气压 | 863 | 测站温度 | 26.6
后视标高 | 1.318 | 镜站1气压 | 863 | 镜站1温度 | 26.6
前视标高 | 1.364 | 镜站2气压 | 863 | 镜站2温度 | 26.6
观测员 | 郭永亚

## 记录模板
徕卡TM50仪器外业观测手簿
观测日期： |  | 2024.06.24 |  | 天气： | 晴朗 | 成像： | 清晰 | 温度（℃): |  | 26.6 | 气压（hPa): |  | 863 | 观测员
B2-1 |  |  | 仪高(m)： | 1.5 | 开始时间：10:23:41 |  | 结束时间：10:25:24 |  |  | 仪器：TM60 0.5_891170 |  |  |  | 郭永亚
测回 | 目标点 | 盘位 | 水平盘读数 | 2C | 度盘方向值 | 归零方向值 | 竖盘读数 | i | 天顶角 | 斜距 | 镜站温度 | 镜站气压 | 镜站标高 | 备注
|  |  | (°′″) | ″ | (°′″) | (°′″) | (°′″) | ″ | (°′″) | m | （℃) | （hPa) | （m)
1 | S6 | Ⅰ |  |  |  |  | 90.58539 | 1.3 | 90.58526 | 71.6053 | 26.6 | 863 | 1.318
|  | Ⅱ |  |  |  |  | 269.010873 |  |  | 71.6055
| S7 | Ⅰ |  |  |  |  | 77.28008 | 1.2 | 77.27596 | 70.7936 | 26.6 | 863 | 1.364
|  | Ⅱ |  |  |  |  | 282.320168 |  |  | 70.7935
2 | S6 | Ⅰ |  |  |  |  | 90.58531 | 0.5 | 90.58526 | 71.6055
|  | Ⅱ |  |  |  |  | 269.010780 |  |  | 71.6056
| S7 | Ⅰ |  |  |  |  | 77.27598 | 0.6 | 77.27592 | 70.7936
|  | Ⅱ |  |  |  |  | 282.320148 |  |  | 70.7935
3 | S6 | Ⅰ |  |  |  |  | 90.58534 | 1.1 | 90.58523 | 71.6056
|  | Ⅱ |  |  |  |  | 269.010874 |  |  | 71.6055
| S7 | Ⅰ |  |  |  |  | 77.27599 | 1.0 | 77.27589 | 70.7935
|  | Ⅱ |  |  |  |  | 282.320211 |  |  | 70.7939
4测回统计结果
序号 | 目标点 |  | 水平方向均值 |  | 归零方向均值 | 天顶角均值 | 垂直角 | 垂直角 | 斜距 | 仪高 | 标高 | 备注：限差控制
|  |  | (°′″) |  | (°′″) | (°′″) | (°) | (°′″) | m | m | m |  |  |  | 测站 | 点号 | 斜距 | 温度 |  | 气压 |  | 垂直角 | 仪器高 | 标高
1 | S6 |  |  |  |  | 90.58525 | -0.98125 | -0.58525 | 71.6055 | 1.5 | 1.318 | 2C互差9.00″ |  |  | B2-1 | S6 | 71.6055 | 26.6 | 26.6 | 863 | 863 | -0.58525 | 1.5 | 1.318
2 | S7 |  |  |  |  | 77.27592 | 12.5336 | 12.3201 | 70.7936 | 1.5 | 1.364 | 半测回归零差6.00″ |  |  | B2-1 | S7 | 70.7936 | 26.6 | 26.6 | 863 | 863 | 12.3201 | 1.5 | 1.364
水平角测回互差6.00″
[12 empty] | 垂直角指标差互差8.00″ |  |  | 测站 | 点号 | 斜距 | 温度 | 气压 | 垂直角 | 仪器高 | 标高
[12 empty] | 垂直角测回互差5.00″ |  |  | B2-1 | S6 | 71.6055 | 26.6 | 863 | -0.58525 | 1.5 | 1.318
[12 empty] | 斜距测回互差3mm |  |  | B2-1 | S7 | 70.7936 | 26.6 | 863 | 12.3201 | 1.5 | 1.364