## 原记录
B2_3站外业观测手簿
观测日期：2024.06.23 |  |  |  | 天气：晴朗 |  | 成像：清晰 |  | 温度：12.0℃ |  | 气压：1013.25hPa
测站点：B2_3 |  |  | 后视点： |  | 开始时间：10:34:02 |  | 结束时间：10:35:37 |  |  | 仪器：TM60 0.5_891170
测回 | 目标点 | 盘位 | 水平盘读数 | 2C | 度盘方向值 | 归零方向值 | 竖盘读数 | i | 天顶角 | 斜距 | 备注
|  |  | (°′″) | ″ | (°′″) | (°′″) | (°′″) | ″ | (°′″) | m
1 | S7 | Ⅰ | 214.13452 | -2.3 | 214.13464 | 0.00000 | 77.26456 | 0.6 | 77.26450 | 70.8401
|  | Ⅱ | 34.13475 |  |  |  | 282.331553 |  |  | 70.8404
| S6 | Ⅰ | 115.18383 | 0.2 | 115.18382 | 261.04519 | 90.57097 | 2.2 | 90.57075 | 71.6555
|  | Ⅱ | 295.18382 |  |  |  | 269.025463 |  |  | 71.6556
2 | S7 | Ⅰ | 214.13447 | -2.1 | 214.13458 | 0.00000 | 77.26452 | 1.4 | 77.26438 | 70.8403
|  | Ⅱ | 34.13469 |  |  |  | 282.331760 |  |  | 70.8405
| S6 | Ⅰ | 115.18373 | 0.1 | 115.18373 | 261.04515 | 90.57088 | 1.2 | 90.57075 | 71.6555
|  | Ⅱ | 295.18373 |  |  |  | 269.025368 |  |  | 71.6556
3 | S7 | Ⅰ | 214.13430 | -2.7 | 214.13444 | 0.00000 | 77.26461 | 1.8 | 77.26443 | 70.8402
|  | Ⅱ | 34.13457 |  |  |  | 282.331746 |  |  | 70.8404
| S6 | Ⅰ | 115.18366 | 0.9 | 115.18362 | 261.04518 | 90.57101 | 1.6 | 90.57085 | 71.6556
|  | Ⅱ | 295.18357 |  |  |  | 269.025317 |  |  | 71.6553
统计： 外业观测手簿 |  | B2_3站外业观测手簿
3测回统计结果
序号 | 目标点 |  | 水平方向均值 |  | 归零方向均值 | 天顶角均值 | 斜距 |  | 备注：限差控制
|  |  | (°′″) |  | (°′″) | (°′″) | m
1 | S7 |  |  |  | 0.00000 | 77.26444 | 70.8403 |  | 2C互差20.00″
2 | S6 |  |  |  | 261.04517 | 90.57078 | 71.6555 |  | 半测回归零差20.00″
水平角测回互差20.00″
垂直角指标差互差8.00″
垂直角测回互差8.00″
斜距测回互差15mm

## 测站及镜站信息
观测日期 | 2024.06.24
天气 | 晴朗
成像 | 清晰
开始时间：10:34:02 |  | 结束时间：10:35:37
测站点号 | B2-3
仪高 | 1.5 | 测站气压 | 863 | 测站温度 | 26.6 | S7
后视标高 | 1.364 | 镜站1气压 | 863 | 镜站1温度 | 26.6 | S6
前视标高 | 1.318 | 镜站2气压 | 863 | 镜站2温度 | 26.6
观测员 | 郭永亚

## 记录模板
徕卡TM50仪器外业观测手簿
观测日期： |  | 2024.06.24 |  | 天气： | 晴朗 | 成像： | 清晰 | 温度（℃): |  | 26.6 | 气压（hPa): |  | 863 | 观测员
B2-3 |  |  | 仪高(m)： | 1.5 | 开始时间：10:34:02 |  | 结束时间：10:35:37 |  |  | 仪器：TM60 0.5_891170 |  |  |  | 郭永亚
测回 | 目标点 | 盘位 | 水平盘读数 | 2C | 度盘方向值 | 归零方向值 | 竖盘读数 | i | 天顶角 | 斜距 | 镜站温度 | 镜站气压 | 镜站标高 | 备注
|  |  | (°′″) | ″ | (°′″) | (°′″) | (°′″) | ″ | (°′″) | m | （℃) | （hPa) | （m)
1 | S7 | Ⅰ |  |  |  |  | 77.26456 | 0.6 | 77.26450 | 70.8401 | 26.6 | 863 | 1.364
|  | Ⅱ |  |  |  |  | 282.331553 |  |  | 70.8404
| S6 | Ⅰ |  |  |  |  | 90.57097 | 2.2 | 90.57075 | 71.6555 | 26.6 | 863 | 1.318
|  | Ⅱ |  |  |  |  | 269.025463 |  |  | 71.6556
2 | S7 | Ⅰ |  |  |  |  | 77.26452 | 1.4 | 77.26438 | 70.8403
|  | Ⅱ |  |  |  |  | 282.331760 |  |  | 70.8405
| S6 | Ⅰ |  |  |  |  | 90.57088 | 1.2 | 90.57075 | 71.6555
|  | Ⅱ |  |  |  |  | 269.025368 |  |  | 71.6556
3 | S7 | Ⅰ |  |  |  |  | 77.26461 | 1.8 | 77.26443 | 70.8402
|  | Ⅱ |  |  |  |  | 282.331746 |  |  | 70.8404
| S6 | Ⅰ |  |  |  |  | 90.57101 | 1.6 | 90.57085 | 71.6556
|  | Ⅱ |  |  |  |  | 269.025317 |  |  | 71.6553
4测回统计结果
序号 | 目标点 |  | 水平方向均值 |  | 归零方向均值 | 天顶角均值 | 垂直角 | 垂直角 | 斜距 | 仪高 | 标高 | 备注：限差控制
|  |  | (°′″) |  | (°′″) | (°′″) | (°) | (°′″) | m | m | m |  |  |  | 测站 | 点号 | 斜距 | 温度 |  | 气压 |  | 垂直角 | 仪器高 | 标高
1 | S7 |  |  |  |  | 77.26444 | 12.5543 | 12.3316 | 70.8403 | 1.5 | 1.364 | 2C互差9.00″ |  |  | B2-3 | S7 | 70.8403 | 26.6 | 26.6 | 863 | 863 | 12.3316 | 1.5 | 1.364
2 | S6 |  |  |  |  | 90.57078 | -0.95217 | -0.57078 | 71.6555 | 1.5 | 1.318 | 半测回归零差6.00″ |  |  | B2-3 | S6 | 71.6555 | 26.6 | 26.6 | 863 | 863 | -0.57078 | 1.5 | 1.318
水平角测回互差6.00″
[12 empty] | 垂直角指标差互差8.00″ |  |  | 测站 | 点号 | 斜距 | 温度 | 气压 | 垂直角 | 仪器高 | 标高
[12 empty] | 垂直角测回互差5.00″ |  |  | B2-3 | S7 | 70.8403 | 26.6 | 863 | 12.3316 | 1.5 | 1.364
[12 empty] | 斜距测回互差3mm |  |  | B2-3 | S6 | 71.6555 | 26.6 | 863 | -0.57078 | 1.5 | 1.318