## 原记录
S6_3站外业观测手簿
观测日期：2024.06.23 |  |  |  | 天气：晴朗 |  | 成像：清晰 |  | 温度：12.0℃ |  | 气压：1013.25hPa
测站点：S6_3 |  |  | 后视点： |  | 开始时间：11:09:03 |  | 结束时间：11:09:46 |  |  | 仪器：TM60 0.5_891170
测回 | 目标点 | 盘位 | 水平盘读数 | 2C | 度盘方向值 | 归零方向值 | 竖盘读数 | i | 天顶角 | 斜距 | 备注
|  |  | (°′″) | ″ | (°′″) | (°′″) | (°′″) | ″ | (°′″) | m
1
| D1 | Ⅰ | 58.45067 | 8.9 | 58.45022 | 0.00000 | 113.27468 | -0.5 | 113.27472 | 1524.4361
|  | Ⅱ | 238.44577 |  |  |  | 246.321231 |  |  | 1524.4356
2
| D1 | Ⅰ | 58.45075 | 8.8 | 58.45031 | 0.00000 | 113.27481 | 0.6 | 113.27474 | 1524.4362
|  | Ⅱ | 238.44587 |  |  |  | 246.321322 |  |  | 1524.436
3
| D1 | Ⅰ | 58.45081 | 8.6 | 58.45038 | 0.00000 | 113.27481 | 0.6 | 113.27475 | 1524.4363
|  | Ⅱ | 238.44595 |  |  |  | 246.321315 |  |  | 1524.436
统计： 外业观测手簿 |  | S6_3站外业观测手簿
3测回统计结果
序号 | 目标点 |  | 水平方向均值 |  | 归零方向均值 | 天顶角均值 | 斜距 |  | 备注：限差控制
|  |  | (°′″) |  | (°′″) | (°′″) | m
1 | [8 empty] | 2C互差20.00″
2 | D1 |  |  |  | 0.00000 | 113.27474 | 1524.436 |  | 半测回归零差20.00″
水平角测回互差20.00″
垂直角指标差互差8.00″
垂直角测回互差8.00″
斜距测回互差15mm

## 测站及镜站信息
观测日期 | 2024.06.24
天气 | 晴朗
成像 | 清晰
开始时间：11:09:03 |  | 结束时间：11:09:46
测站点号 | S6-3
仪高 | 1.587 | 测站气压 | 863 | 测站温度 | 26.8
后视标高 |  | 镜站1气压 |  | 镜站1温度
前视标高 | 1.301 | 镜站2气压 | 929 | 镜站2温度 | 26.8 | D1
观测员 | 赵延岭

## 记录模板
徕卡TM50仪器外业观测手簿
观测日期： |  | 2024.06.24 |  | 天气： | 晴朗 | 成像： | 清晰 | 温度（℃): |  | 26.8 | 气压（hPa): |  | 863 | 观测员
S6-3 |  |  | 仪高(m)： | 1.587 | 开始时间：11:09:03 |  | 结束时间：11:09:46 |  |  | 仪器：TM60 0.5_891170 |  |  |  | 赵延岭
测回 | 目标点 | 盘位 | 水平盘读数 | 2C | 度盘方向值 | 归零方向值 | 竖盘读数 | i | 天顶角 | 斜距 | 镜站温度 | 镜站气压 | 镜站标高 | 备注
|  |  | (°′″) | ″ | (°′″) | (°′″) | (°′″) | ″ | (°′″) | m | （℃) | （hPa) | （m)
1 | 0 | 0 |  |  |  |  | 0 | 0 | 0 | 0 | 0 | 0 | 0
|  | 0 |  |  |  |  | 0 |  |  | 0
| D1 | Ⅰ |  |  |  |  | 113.27468 | -0.5 | 113.27472 | 1524.4361 | 26.8 | 929 | 1.301
|  | Ⅱ |  |  |  |  | 246.321231 |  |  | 1524.4356
2 | 0 | 0 |  |  |  |  | 0 | 0 | 0 | 0
|  | 0 |  |  |  |  | 0 |  |  | 0
| D1 | Ⅰ |  |  |  |  | 113.27481 | 0.6 | 113.27474 | 1524.4362
|  | Ⅱ |  |  |  |  | 246.321322 |  |  | 1524.436
3 | 0 | 0 |  |  |  |  | 0 | 0 | 0 | 0
|  | 0 |  |  |  |  | 0 |  |  | 0
| D1 | Ⅰ |  |  |  |  | 113.27481 | 0.6 | 113.27475 | 1524.4363
|  | Ⅱ |  |  |  |  | 246.321315 |  |  | 1524.436
4测回统计结果
序号 | 目标点 |  | 水平方向均值 |  | 归零方向均值 | 天顶角均值 | 垂直角 | 垂直角 | 斜距 | 仪高 | 标高 | 备注：限差控制
|  |  | (°′″) |  | (°′″) | (°′″) | (°) | (°′″) | m | m | m |  |  |  | 测站 | 点号 | 斜距 | 温度 |  | 气压 |  | 垂直角 | 仪器高 | 标高
1 | 0 |  |  |  |  | 0 | 90 | 90 | 0 | 1.587 | 0 | 2C互差9.00″ |  |  | S6-3 | 0 | 0 | 26.8 | 0 | 863 | 0 | 90 | 1.587 | 0
2 | D1 |  |  |  |  | 113.27474 | -23.4632 | -23.2747 | 1524.436 | 1.587 | 1.301 | 半测回归零差6.00″ |  |  | S6-3 | D1 | 1524.436 | 26.8 | 26.8 | 863 | 929 | -23.2747 | 1.587 | 1.301
水平角测回互差6.00″
[12 empty] | 垂直角指标差互差8.00″ |  |  | 测站 | 点号 | 斜距 | 温度 | 气压 | 垂直角 | 仪器高 | 标高
[12 empty] | 垂直角测回互差5.00″ |  |  | S6-3 | 0 | 0 | 0 | 0 | 90 | 1.587 | 0
[12 empty] | 斜距测回互差3mm |  |  | S6-3 | D1 | 1524.436 | 26.8 | 929 | -23.2747 | 1.587 | 1.301