## 原记录
C4_1站外业观测手簿
观测日期：2024.06.24 |  |  |  | 天气：晴朗 |  | 成像：清晰 |  | 温度：12.0℃ |  | 气压：1013.25hPa
测站点：C4_1 |  |  | 后视点： |  | 开始时间：07:04:57 |  | 结束时间：07:06:22 |  |  | 仪器：TM60 0.5_891170
测回 | 目标点 | 盘位 | 水平盘读数 | 2C | 度盘方向值 | 归零方向值 | 竖盘读数 | i | 天顶角 | 斜距 | 备注
|  |  | (°′″) | ″ | (°′″) | (°′″) | (°′″) | ″ | (°′″) | m
1 | D4 | Ⅰ | 11.08066 | 1.2 | 11.08060 | 0.00000 | 79.24552 | -2.9 | 79.24582 | 62.0573
|  | Ⅱ | 191.08054 |  |  |  | 280.345891 |  |  | 62.0573
| D5 | Ⅰ | 169.15304 | 3.2 | 169.15287 | 158.07228 | 99.17348 | -4.0 | 99.17388 | 95.8481
|  | Ⅱ | 349.15271 |  |  |  | 260.421725 |  |  | 95.8481
2 | D4 | Ⅰ | 11.08085 | -2.0 | 11.08095 | 0.00000 | 79.24561 | -1.0 | 79.24571 | 62.0574
|  | Ⅱ | 191.08105 |  |  |  | 280.350183 |  |  | 62.0573
| D5 | Ⅰ | 169.15299 | -0.2 | 169.15301 | 158.07206 | 99.17358 | -0.6 | 99.17364 | 95.8481
|  | Ⅱ | 349.15302 |  |  |  | 260.422296 |  |  | 95.8482
3 | D4 | Ⅰ | 11.08088 | -1.2 | 11.08094 | 0.00000 | 79.24557 | 0.3 | 79.24554 | 62.0573
|  | Ⅱ | 191.08100 |  |  |  | 280.350491 |  |  | 62.0573
| D5 | Ⅰ | 169.15328 | 2.8 | 169.15314 | 158.07220 | 99.17376 | 0.5 | 99.17371 | 95.8479
|  | Ⅱ | 349.15300 |  |  |  | 260.422337 |  |  | 95.8478
统计： 外业观测手簿 |  | C4_1站外业观测手簿
3测回统计结果
序号 | 目标点 |  | 水平方向均值 |  | 归零方向均值 | 天顶角均值 | 斜距 |  | 备注：限差控制
|  |  | (°′″) |  | (°′″) | (°′″) | m
1 | D4 |  |  |  | 0.00000 | 79.24569 | 62.0573 |  | 2C互差20.00″
2 | D5 |  |  |  | 158.07218 | 99.17374 | 95.848 |  | 半测回归零差20.00″
水平角测回互差20.00″
垂直角指标差互差8.00″
垂直角测回互差8.00″
斜距测回互差15mm

## 测站及镜站信息
观测日期 | 2024.06.24
天气 | 晴朗
成像 | 清晰
开始时间：07:04:57 |  | 结束时间：07:06:22
测站点号 | C4-1
仪高 | 1.5 | 测站气压 | 934 | 测站温度 | 29.8
后视标高 | 1.318 | 镜站1气压 | 934 | 镜站1温度 | 29.8
前视标高 | 1.364 | 镜站2气压 | 934 | 镜站2温度 | 29.8
观测员 | 赵延岭

## 记录模板
徕卡TM50仪器外业观测手簿
观测日期： |  | 2024.06.24 |  | 天气： | 晴朗 | 成像： | 清晰 | 温度（℃): |  | 29.8 | 气压（hPa): |  | 934 | 观测员
C4-1 |  |  | 仪高(m)： | 1.5 | 开始时间：07:04:57 |  | 结束时间：07:06:22 |  |  | 仪器：TM60 0.5_891170 |  |  |  | 赵延岭
测回 | 目标点 | 盘位 | 水平盘读数 | 2C | 度盘方向值 | 归零方向值 | 竖盘读数 | i | 天顶角 | 斜距 | 镜站温度 | 镜站气压 | 镜站标高 | 备注
|  |  | (°′″) | ″ | (°′″) | (°′″) | (°′″) | ″ | (°′″) | m | （℃) | （hPa) | （m)
1 | D4 | Ⅰ |  |  |  |  | 79.24552 | -2.9 | 79.24582 | 62.0573 | 29.8 | 934 | 1.318
|  | Ⅱ |  |  |  |  | 280.345891 |  |  | 62.0573
| D5 | Ⅰ |  |  |  |  | 99.17348 | -4.0 | 99.17388 | 95.8481 | 29.8 | 934 | 1.364
|  | Ⅱ |  |  |  |  | 260.421725 |  |  | 95.8481
2 | D4 | Ⅰ |  |  |  |  | 79.24561 | -1.0 | 79.24571 | 62.0574
|  | Ⅱ |  |  |  |  | 280.350183 |  |  | 62.0573
| D5 | Ⅰ |  |  |  |  | 99.17358 | -0.6 | 99.17364 | 95.8481
|  | Ⅱ |  |  |  |  | 260.422296 |  |  | 95.8482
3 | D4 | Ⅰ |  |  |  |  | 79.24557 | 0.3 | 79.24554 | 62.0573
|  | Ⅱ |  |  |  |  | 280.350491 |  |  | 62.0573
| D5 | Ⅰ |  |  |  |  | 99.17376 | 0.5 | 99.17371 | 95.8479
|  | Ⅱ |  |  |  |  | 260.422337 |  |  | 95.8478
4测回统计结果
序号 | 目标点 |  | 水平方向均值 |  | 归零方向均值 | 天顶角均值 | 垂直角 | 垂直角 | 斜距 | 仪高 | 标高 | 备注：限差控制
|  |  | (°′″) |  | (°′″) | (°′″) | (°) | (°′″) | m | m | m |  |  |  | 测站 | 点号 | 斜距 | 温度 |  | 气压 |  | 垂直角 | 仪器高 | 标高
1 | D4 |  |  |  |  | 79.24569 | 10.5842 | 10.3503 | 62.0573 | 1.5 | 1.318 | 2C互差9.00″ |  |  | C4-1 | D4 | 62.0573 | 29.8 | 29.8 | 934 | 934 | 10.3503 | 1.5 | 1.318
2 | D5 |  |  |  |  | 99.17374 | -9.2937 | -9.1737 | 95.848 | 1.5 | 1.364 | 半测回归零差6.00″ |  |  | C4-1 | D5 | 95.848 | 29.8 | 29.8 | 934 | 934 | -9.1737 | 1.5 | 1.364
水平角测回互差6.00″
[12 empty] | 垂直角指标差互差8.00″ |  |  | 测站 | 点号 | 斜距 | 温度 | 气压 | 垂直角 | 仪器高 | 标高
[12 empty] | 垂直角测回互差5.00″ |  |  | C4-1 | D4 | 62.0573 | 29.8 | 934 | 10.3503 | 1.5 | 1.318
[12 empty] | 斜距测回互差3mm |  |  | C4-1 | D5 | 95.848 | 29.8 | 934 | -9.1737 | 1.5 | 1.364