## 原记录
C4_4站外业观测手簿
观测日期：2024.06.24 |  |  |  | 天气：晴朗 |  | 成像：清晰 |  | 温度：12.0℃ |  | 气压：1013.25hPa
测站点：C4_4 |  |  | 后视点： |  | 开始时间：07:21:13 |  | 结束时间：07:22:36 |  |  | 仪器：TM60 0.5_891170
测回 | 目标点 | 盘位 | 水平盘读数 | 2C | 度盘方向值 | 归零方向值 | 竖盘读数 | i | 天顶角 | 斜距 | 备注
|  |  | (°′″) | ″ | (°′″) | (°′″) | (°′″) | ″ | (°′″) | m
1 | D4 | Ⅰ | 2.41060 | 1.3 | 2.41054 | 0.00000 | 79.25043 | 1.0 | 79.25033 | 61.898
|  | Ⅱ | 182.41048 |  |  |  | 280.345774 |  |  | 61.8979
| D5 | Ⅰ | 161.08325 | 5.9 | 161.08295 | 158.27241 | 99.18216 | 1.1 | 99.18205 | 95.9236
|  | Ⅱ | 341.08266 |  |  |  | 260.414063 |  |  | 95.9236
2 | D4 | Ⅰ | 2.41019 | -1.8 | 2.41028 | 0.00000 | 79.25048 | 0.8 | 79.25040 | 61.8978
|  | Ⅱ | 182.41037 |  |  |  | 280.345682 |  |  | 61.8978
| D5 | Ⅰ | 161.08309 | 5.1 | 161.08284 | 158.27255 | 99.18227 | 1.7 | 99.18209 | 95.9236
|  | Ⅱ | 341.08258 |  |  |  | 260.414081 |  |  | 95.9235
3 | D4 | Ⅰ | 2.41013 | 1.5 | 2.41006 | 0.00000 | 79.25039 | 0.5 | 79.25034 | 61.8978
|  | Ⅱ | 182.40599 |  |  |  | 280.345710 |  |  | 61.8978
| D5 | Ⅰ | 161.08285 | 4.8 | 161.08261 | 158.27255 | 99.18220 | 1.6 | 99.18204 | 95.9236
|  | Ⅱ | 341.08237 |  |  |  | 260.414117 |  |  | 95.9236
统计： 外业观测手簿 |  | C4_4站外业观测手簿
3测回统计结果
序号 | 目标点 |  | 水平方向均值 |  | 归零方向均值 | 天顶角均值 | 斜距 |  | 备注：限差控制
|  |  | (°′″) |  | (°′″) | (°′″) | m
1 | D4 |  |  |  | 0.00000 | 79.25036 | 61.8979 |  | 2C互差20.00″
2 | D5 |  |  |  | 158.27251 | 99.18206 | 95.9236 |  | 半测回归零差20.00″
水平角测回互差20.00″
垂直角指标差互差8.00″
垂直角测回互差8.00″
斜距测回互差15mm

## 测站及镜站信息
观测日期 | 2024.06.24
天气 | 晴朗
成像 | 清晰
开始时间：07:21:13 |  | 结束时间：07:22:36
测站点号 | C4-4
仪高 | 1.5 | 测站气压 | 934 | 测站温度 | 29.8
后视标高 | 1.318 | 镜站1气压 | 934 | 镜站1温度 | 29.8
前视标高 | 1.364 | 镜站2气压 | 934 | 镜站2温度 | 29.8
观测员 | 赵延岭

## 记录模板
徕卡TM50仪器外业观测手簿
观测日期： |  | 2024.06.24 |  | 天气： | 晴朗 | 成像： | 清晰 | 温度（℃): |  | 29.8 | 气压（hPa): |  | 934 | 观测员
C4-4 |  |  | 仪高(m)： | 1.5 | 开始时间：07:21:13 |  | 结束时间：07:22:36 |  |  | 仪器：TM60 0.5_891170 |  |  |  | 赵延岭
测回 | 目标点 | 盘位 | 水平盘读数 | 2C | 度盘方向值 | 归零方向值 | 竖盘读数 | i | 天顶角 | 斜距 | 镜站温度 | 镜站气压 | 镜站标高 | 备注
|  |  | (°′″) | ″ | (°′″) | (°′″) | (°′″) | ″ | (°′″) | m | （℃) | （hPa) | （m)
1 | D4 | Ⅰ |  |  |  |  | 79.25043 | 1.0 | 79.25033 | 61.898 | 29.8 | 934 | 1.318
|  | Ⅱ |  |  |  |  | 280.345774 |  |  | 61.8979
| D5 | Ⅰ |  |  |  |  | 99.18216 | 1.1 | 99.18205 | 95.9236 | 29.8 | 934 | 1.364
|  | Ⅱ |  |  |  |  | 260.414063 |  |  | 95.9236
2 | D4 | Ⅰ |  |  |  |  | 79.25048 | 0.8 | 79.25040 | 61.8978
|  | Ⅱ |  |  |  |  | 280.345682 |  |  | 61.8978
| D5 | Ⅰ |  |  |  |  | 99.18227 | 1.7 | 99.18209 | 95.9236
|  | Ⅱ |  |  |  |  | 260.414081 |  |  | 95.9235
3 | D4 | Ⅰ |  |  |  |  | 79.25039 | 0.5 | 79.25034 | 61.8978
|  | Ⅱ |  |  |  |  | 280.345710 |  |  | 61.8978
| D5 | Ⅰ |  |  |  |  | 99.18220 | 1.6 | 99.18204 | 95.9236
|  | Ⅱ |  |  |  |  | 260.414117 |  |  | 95.9236
4测回统计结果
序号 | 目标点 |  | 水平方向均值 |  | 归零方向均值 | 天顶角均值 | 垂直角 | 垂直角 | 斜距 | 仪高 | 标高 | 备注：限差控制
|  |  | (°′″) |  | (°′″) | (°′″) | (°) | (°′″) | m | m | m |  |  |  | 测站 | 点号 | 斜距 | 温度 |  | 气压 |  | 垂直角 | 仪器高 | 标高
1 | D4 |  |  |  |  | 79.25036 | 10.5823 | 10.3456 | 61.8979 | 1.5 | 1.318 | 2C互差9.00″ |  |  | C4-4 | D4 | 61.8979 | 29.8 | 29.8 | 934 | 934 | 10.3456 | 1.5 | 1.318
2 | D5 |  |  |  |  | 99.18206 | -9.3057 | -9.1821 | 95.9236 | 1.5 | 1.364 | 半测回归零差6.00″ |  |  | C4-4 | D5 | 95.9236 | 29.8 | 29.8 | 934 | 934 | -9.1821 | 1.5 | 1.364
水平角测回互差6.00″
[12 empty] | 垂直角指标差互差8.00″ |  |  | 测站 | 点号 | 斜距 | 温度 | 气压 | 垂直角 | 仪器高 | 标高
[12 empty] | 垂直角测回互差5.00″ |  |  | C4-4 | D4 | 61.8979 | 29.8 | 934 | 10.3456 | 1.5 | 1.318
[12 empty] | 斜距测回互差3mm |  |  | C4-4 | D5 | 95.9236 | 29.8 | 934 | -9.1821 | 1.5 | 1.364