## 原记录
C6_3站外业观测手簿
观测日期：2024.06.24 |  |  |  | 天气：晴朗 |  | 成像：清晰 |  | 温度：12.0℃ |  | 气压：1013.25hPa
测站点：C6_3 |  |  | 后视点： |  | 开始时间：08:18:44 |  | 结束时间：08:20:07 |  |  | 仪器：TM60 0.5_891170
测回 | 目标点 | 盘位 | 水平盘读数 | 2C | 度盘方向值 | 归零方向值 | 竖盘读数 | i | 天顶角 | 斜距 | 备注
|  |  | (°′″) | ″ | (°′″) | (°′″) | (°′″) | ″ | (°′″) | m
1 | D7 | Ⅰ | 330.24505 | 1.1 | 330.24500 | 0.00000 | 97.02365 | 0.9 | 97.02356 | 99.063
|  | Ⅱ | 150.24495 |  |  |  | 262.572529 |  |  | 99.0627
| D6 | Ⅰ | 132.26178 | -3.1 | 132.26193 | 162.01293 | 83.59386 | 1.6 | 83.59370 | 80.1646
|  | Ⅱ | 312.26209 |  |  |  | 276.002466 |  |  | 80.1647
2 | D7 | Ⅰ | 330.24482 | -0.4 | 330.24484 | 0.00000 | 97.02348 | 0.0 | 97.02348 | 99.0631
|  | Ⅱ | 150.24486 |  |  |  | 262.572523 |  |  | 99.0628
| D6 | Ⅰ | 132.26179 | -1.2 | 132.26186 | 162.01302 | 83.59381 | -0.1 | 83.59381 | 80.1646
|  | Ⅱ | 312.26192 |  |  |  | 276.002181 |  |  | 80.1646
3 | D7 | Ⅰ | 330.24511 | 6.1 | 330.24481 | 0.00000 | 97.02360 | 1.4 | 97.02346 | 99.0628
|  | Ⅱ | 150.24450 |  |  |  | 262.572683 |  |  | 99.0627
| D6 | Ⅰ | 132.26156 | -2.3 | 132.26168 | 162.01287 | 83.59373 | 0.7 | 83.59366 | 80.1646
|  | Ⅱ | 312.26179 |  |  |  | 276.002411 |  |  | 80.1646
统计： 外业观测手簿 |  | C6_3站外业观测手簿
3测回统计结果
序号 | 目标点 |  | 水平方向均值 |  | 归零方向均值 | 天顶角均值 | 斜距 |  | 备注：限差控制
|  |  | (°′″) |  | (°′″) | (°′″) | m
1 | D7 |  |  |  | 0.00000 | 97.02350 | 99.0628 |  | 2C互差20.00″
2 | D6 |  |  |  | 162.01294 | 83.59372 | 80.1646 |  | 半测回归零差20.00″
水平角测回互差20.00″
垂直角指标差互差8.00″
垂直角测回互差8.00″
斜距测回互差15mm

## 测站及镜站信息
观测日期 | 2024.06.24
天气 | 晴朗
成像 | 清晰
开始时间：08:18:44 |  | 结束时间：08:20:07
测站点号 | C6-3
仪高 | 1.5 | 测站气压 | 936 | 测站温度 | 30
后视标高 | 1.364 | 镜站1气压 | 936 | 镜站1温度 | 30
前视标高 | 1.318 | 镜站2气压 | 936 | 镜站2温度 | 30
观测员 | 赵延岭

## 记录模板
徕卡TM50仪器外业观测手簿
观测日期： |  | 2024.06.24 |  | 天气： | 晴朗 | 成像： | 清晰 | 温度（℃): |  | 30 | 气压（hPa): |  | 936 | 观测员
C6-3 |  |  | 仪高(m)： | 1.5 | 开始时间：08:18:44 |  | 结束时间：08:20:07 |  |  | 仪器：TM60 0.5_891170 |  |  |  | 赵延岭
测回 | 目标点 | 盘位 | 水平盘读数 | 2C | 度盘方向值 | 归零方向值 | 竖盘读数 | i | 天顶角 | 斜距 | 镜站温度 | 镜站气压 | 镜站标高 | 备注
|  |  | (°′″) | ″ | (°′″) | (°′″) | (°′″) | ″ | (°′″) | m | （℃) | （hPa) | （m)
1 | D7 | Ⅰ |  |  |  |  | 97.02365 | 0.9 | 97.02356 | 99.063 | 30 | 936 | 1.364
|  | Ⅱ |  |  |  |  | 262.572529 |  |  | 99.0627
| D6 | Ⅰ |  |  |  |  | 83.59386 | 1.6 | 83.59370 | 80.1646 | 30 | 936 | 1.318
|  | Ⅱ |  |  |  |  | 276.002466 |  |  | 80.1647
2 | D7 | Ⅰ |  |  |  |  | 97.02348 | 0.0 | 97.02348 | 99.0631
|  | Ⅱ |  |  |  |  | 262.572523 |  |  | 99.0628
| D6 | Ⅰ |  |  |  |  | 83.59381 | -0.1 | 83.59381 | 80.1646
|  | Ⅱ |  |  |  |  | 276.002181 |  |  | 80.1646
3 | D7 | Ⅰ |  |  |  |  | 97.02360 | 1.4 | 97.02346 | 99.0628
|  | Ⅱ |  |  |  |  | 262.572683 |  |  | 99.0627
| D6 | Ⅰ |  |  |  |  | 83.59373 | 0.7 | 83.59366 | 80.1646
|  | Ⅱ |  |  |  |  | 276.002411 |  |  | 80.1646
4测回统计结果
序号 | 目标点 |  | 水平方向均值 |  | 归零方向均值 | 天顶角均值 | 垂直角 | 垂直角 | 斜距 | 仪高 | 标高 | 备注：限差控制
|  |  | (°′″) |  | (°′″) | (°′″) | (°) | (°′″) | m | m | m |  |  |  | 测站 | 点号 | 斜距 | 温度 |  | 气压 |  | 垂直角 | 仪器高 | 标高
1 | D7 |  |  |  |  | 97.02350 | -7.0431 | -7.0235 | 99.0628 | 1.5 | 1.364 | 2C互差9.00″ |  |  | C6-3 | D7 | 99.0628 | 30 | 30 | 936 | 936 | -7.0235 | 1.5 | 1.364
2 | D6 |  |  |  |  | 83.59372 | 6.0063 | 6.0023 | 80.1646 | 1.5 | 1.318 | 半测回归零差6.00″ |  |  | C6-3 | D6 | 80.1646 | 30 | 30 | 936 | 936 | 6.0023 | 1.5 | 1.318
水平角测回互差6.00″
[12 empty] | 垂直角指标差互差8.00″ |  |  | 测站 | 点号 | 斜距 | 温度 | 气压 | 垂直角 | 仪器高 | 标高
[12 empty] | 垂直角测回互差5.00″ |  |  | C6-3 | D7 | 99.0628 | 30 | 936 | -7.0235 | 1.5 | 1.364
[12 empty] | 斜距测回互差3mm |  |  | C6-3 | D6 | 80.1646 | 30 | 936 | 6.0023 | 1.5 | 1.318