## 原记录
C7_1站外业观测手簿
观测日期：2024.06.24 |  |  |  | 天气：晴朗 |  | 成像：清晰 |  | 温度：12.0℃ |  | 气压：1013.25hPa
测站点：C7_1 |  |  | 后视点： |  | 开始时间：08:45:09 |  | 结束时间：08:46:42 |  |  | 仪器：TM60 0.5_891170
测回 | 目标点 | 盘位 | 水平盘读数 | 2C | 度盘方向值 | 归零方向值 | 竖盘读数 | i | 天顶角 | 斜距 | 备注
|  |  | (°′″) | ″ | (°′″) | (°′″) | (°′″) | ″ | (°′″) | m
1 | D7 | Ⅰ | 56.46155 | -1.4 | 56.46162 | 0.00000 | 84.39246 | -1.7 | 84.39263 | 50.6585
|  | Ⅱ | 236.46169 |  |  |  | 275.203198 |  |  | 50.6585
| D8 | Ⅰ | 253.18102 | 1.1 | 253.18096 | 196.31534 | 95.45067 | 0.3 | 95.45064 | 84.371
|  | Ⅱ | 73.18091 |  |  |  | 264.145380 |  |  | 84.3709
2 | D7 | Ⅰ | 56.46166 | -2.4 | 56.46178 | 0.00000 | 84.39260 | -2.0 | 84.39280 | 50.6585
|  | Ⅱ | 236.46191 |  |  |  | 275.203008 |  |  | 50.6587
| D8 | Ⅰ | 253.18121 | 3.3 | 253.18105 | 196.31527 | 95.45078 | 1.0 | 95.45068 | 84.3709
|  | Ⅱ | 73.18089 |  |  |  | 264.145419 |  |  | 84.3709
3 | D7 | Ⅰ | 56.46188 | -1.1 | 56.46194 | 0.00000 | 84.39268 | -1.0 | 84.39278 | 50.6585
|  | Ⅱ | 236.46199 |  |  |  | 275.203121 |  |  | 50.6585
| D8 | Ⅰ | 253.18133 | 4.0 | 253.18113 | 196.31519 | 95.45077 | 1.4 | 95.45063 | 84.371
|  | Ⅱ | 73.18093 |  |  |  | 264.145514 |  |  | 84.3712
统计： 外业观测手簿 |  | C7_1站外业观测手簿
3测回统计结果
序号 | 目标点 |  | 水平方向均值 |  | 归零方向均值 | 天顶角均值 | 斜距 |  | 备注：限差控制
|  |  | (°′″) |  | (°′″) | (°′″) | m
1 | D7 |  |  |  | 0.00000 | 84.39274 | 50.6585 |  | 2C互差20.00″
2 | D8 |  |  |  | 196.31527 | 95.45065 | 84.371 |  | 半测回归零差20.00″
水平角测回互差20.00″
垂直角指标差互差8.00″
垂直角测回互差8.00″
斜距测回互差15mm

## 测站及镜站信息
观测日期 | 2024.06.24
天气 | 晴朗
成像 | 清晰
开始时间：08:45:09 |  | 结束时间：08:46:42
测站点号 | C7-1
仪高 | 1.5 | 测站气压 | 938 | 测站温度 | 31
后视标高 | 1.364 | 镜站1气压 | 938 | 镜站1温度 | 31
前视标高 | 1.318 | 镜站2气压 | 938 | 镜站2温度 | 31
观测员 | 赵延岭

## 记录模板
徕卡TM50仪器外业观测手簿
观测日期： |  | 2024.06.24 |  | 天气： | 晴朗 | 成像： | 清晰 | 温度（℃): |  | 31 | 气压（hPa): |  | 938 | 观测员
C7-1 |  |  | 仪高(m)： | 1.5 | 开始时间：08:45:09 |  | 结束时间：08:46:42 |  |  | 仪器：TM60 0.5_891170 |  |  |  | 赵延岭
测回 | 目标点 | 盘位 | 水平盘读数 | 2C | 度盘方向值 | 归零方向值 | 竖盘读数 | i | 天顶角 | 斜距 | 镜站温度 | 镜站气压 | 镜站标高 | 备注
|  |  | (°′″) | ″ | (°′″) | (°′″) | (°′″) | ″ | (°′″) | m | （℃) | （hPa) | （m)
1 | D7 | Ⅰ |  |  |  |  | 84.39246 | -1.7 | 84.39263 | 50.6585 | 31 | 938 | 1.364
|  | Ⅱ |  |  |  |  | 275.203198 |  |  | 50.6585
| D8 | Ⅰ |  |  |  |  | 95.45067 | 0.3 | 95.45064 | 84.371 | 31 | 938 | 1.318
|  | Ⅱ |  |  |  |  | 264.145380 |  |  | 84.3709
2 | D7 | Ⅰ |  |  |  |  | 84.39260 | -2.0 | 84.39280 | 50.6585
|  | Ⅱ |  |  |  |  | 275.203008 |  |  | 50.6587
| D8 | Ⅰ |  |  |  |  | 95.45078 | 1.0 | 95.45068 | 84.3709
|  | Ⅱ |  |  |  |  | 264.145419 |  |  | 84.3709
3 | D7 | Ⅰ |  |  |  |  | 84.39268 | -1.0 | 84.39278 | 50.6585
|  | Ⅱ |  |  |  |  | 275.203121 |  |  | 50.6585
| D8 | Ⅰ |  |  |  |  | 95.45077 | 1.4 | 95.45063 | 84.371
|  | Ⅱ |  |  |  |  | 264.145514 |  |  | 84.3712
4测回统计结果
序号 | 目标点 |  | 水平方向均值 |  | 归零方向均值 | 天顶角均值 | 垂直角 | 垂直角 | 斜距 | 仪高 | 标高 | 备注：限差控制
|  |  | (°′″) |  | (°′″) | (°′″) | (°) | (°′″) | m | m | m |  |  |  | 测站 | 点号 | 斜距 | 温度 |  | 气压 |  | 垂直角 | 仪器高 | 标高
1 | D7 |  |  |  |  | 84.39274 | 5.3424 | 5.2033 | 50.6585 | 1.5 | 1.364 | 2C互差9.00″ |  |  | C7-1 | D7 | 50.6585 | 31 | 31 | 938 | 938 | 5.2033 | 1.5 | 1.364
2 | D8 |  |  |  |  | 95.45065 | -5.7518 | -5.4507 | 84.371 | 1.5 | 1.318 | 半测回归零差6.00″ |  |  | C7-1 | D8 | 84.371 | 31 | 31 | 938 | 938 | -5.4507 | 1.5 | 1.318
水平角测回互差6.00″
[12 empty] | 垂直角指标差互差8.00″ |  |  | 测站 | 点号 | 斜距 | 温度 | 气压 | 垂直角 | 仪器高 | 标高
[12 empty] | 垂直角测回互差5.00″ |  |  | C7-1 | D7 | 50.6585 | 31 | 938 | 5.2033 | 1.5 | 1.364
[12 empty] | 斜距测回互差3mm |  |  | C7-1 | D8 | 84.371 | 31 | 938 | -5.4507 | 1.5 | 1.318