## 原记录
C9_1站外业观测手簿
观测日期：2024.06.24 |  |  |  | 天气：晴朗 |  | 成像：清晰 |  | 温度：12.0℃ |  | 气压：1013.25hPa
测站点：C9_1 |  |  | 后视点： |  | 开始时间：10:12:08 |  | 结束时间：10:13:42 |  |  | 仪器：TM60 0.5_891170
测回 | 目标点 | 盘位 | 水平盘读数 | 2C | 度盘方向值 | 归零方向值 | 竖盘读数 | i | 天顶角 | 斜距 | 备注
|  |  | (°′″) | ″ | (°′″) | (°′″) | (°′″) | ″ | (°′″) | m
1 | D9 | Ⅰ | 129.59583 | 7.5 | 129.59545 | 0.00000 | 96.22280 | -1.7 | 96.22297 | 65.6007
|  | Ⅱ | 309.59508 |  |  |  | 263.372863 |  |  | 65.6005
| D10 | Ⅰ | 339.31366 | 3.2 | 339.31351 | 209.31405 | 88.54033 | 0.0 | 88.54032 | 63.0343
|  | Ⅱ | 159.31335 |  |  |  | 271.055679 |  |  | 63.0343
2 | D9 | Ⅰ | 129.59562 | 5.9 | 129.59533 | 0.00000 | 96.22278 | -0.8 | 96.22286 | 65.6006
|  | Ⅱ | 309.59503 |  |  |  | 263.373056 |  |  | 65.6006
| D10 | Ⅰ | 339.31357 | 3.3 | 339.31340 | 209.31407 | 88.54037 | -0.8 | 88.54045 | 63.0341
|  | Ⅱ | 159.31324 |  |  |  | 271.055469 |  |  | 63.0342
3 | D9 | Ⅰ | 129.59571 | 3.0 | 129.59555 | 0.00000 | 96.22272 | -1.9 | 96.22292 | 65.6005
|  | Ⅱ | 309.59540 |  |  |  | 263.372890 |  |  | 65.6005
| D10 | Ⅰ | 339.31365 | 1.3 | 339.31358 | 209.31403 | 88.54033 | -0.6 | 88.54040 | 63.0341
|  | Ⅱ | 159.31351 |  |  |  | 271.055539 |  |  | 63.0343
统计： 外业观测手簿 |  | C9_1站外业观测手簿
3测回统计结果
序号 | 目标点 |  | 水平方向均值 |  | 归零方向均值 | 天顶角均值 | 斜距 |  | 备注：限差控制
|  |  | (°′″) |  | (°′″) | (°′″) | m
1 | D9 |  |  |  | 0.00000 | 96.22292 | 65.6006 |  | 2C互差20.00″
2 | D10 |  |  |  | 209.31405 | 88.54039 | 63.0342 |  | 半测回归零差20.00″
水平角测回互差20.00″
垂直角指标差互差8.00″
垂直角测回互差8.00″
斜距测回互差15mm

## 测站及镜站信息
观测日期 | 2024.06.24
天气 | 晴朗
成像 | 清晰
开始时间：10:12:08 |  | 结束时间：10:13:42
测站点号 | C9-1
仪高 | 1.5 | 测站气压 | 938 | 测站温度 | 32.6
后视标高 | 1.364 | 镜站1气压 | 938 | 镜站1温度 | 32.6
前视标高 | 1.618 | 镜站2气压 | 938 | 镜站2温度 | 32.6
观测员 | 赵延岭

## 记录模板
徕卡TM50仪器外业观测手簿
观测日期： |  | 2024.06.24 |  | 天气： | 晴朗 | 成像： | 清晰 | 温度（℃): |  | 32.6 | 气压（hPa): |  | 938 | 观测员
C9-1 |  |  | 仪高(m)： | 1.5 | 开始时间：10:12:08 |  | 结束时间：10:13:42 |  |  | 仪器：TM60 0.5_891170 |  |  |  | 赵延岭
测回 | 目标点 | 盘位 | 水平盘读数 | 2C | 度盘方向值 | 归零方向值 | 竖盘读数 | i | 天顶角 | 斜距 | 镜站温度 | 镜站气压 | 镜站标高 | 备注
|  |  | (°′″) | ″ | (°′″) | (°′″) | (°′″) | ″ | (°′″) | m | （℃) | （hPa) | （m)
1 | D9 | Ⅰ |  |  |  |  | 96.22280 | -1.7 | 96.22297 | 65.6007 | 32.6 | 938 | 1.364
|  | Ⅱ |  |  |  |  | 263.372863 |  |  | 65.6005
| D10 | Ⅰ |  |  |  |  | 88.54033 | 0.0 | 88.54032 | 63.0343 | 32.6 | 938 | 1.618
|  | Ⅱ |  |  |  |  | 271.055679 |  |  | 63.0343
2 | D9 | Ⅰ |  |  |  |  | 96.22278 | -0.8 | 96.22286 | 65.6006
|  | Ⅱ |  |  |  |  | 263.373056 |  |  | 65.6006
| D10 | Ⅰ |  |  |  |  | 88.54037 | -0.8 | 88.54045 | 63.0341
|  | Ⅱ |  |  |  |  | 271.055469 |  |  | 63.0342
3 | D9 | Ⅰ |  |  |  |  | 96.22272 | -1.9 | 96.22292 | 65.6005
|  | Ⅱ |  |  |  |  | 263.372890 |  |  | 65.6005
| D10 | Ⅰ |  |  |  |  | 88.54033 | -0.6 | 88.54040 | 63.0341
|  | Ⅱ |  |  |  |  | 271.055539 |  |  | 63.0343
4测回统计结果
序号 | 目标点 |  | 水平方向均值 |  | 归零方向均值 | 天顶角均值 | 垂直角 | 垂直角 | 斜距 | 仪高 | 标高 | 备注：限差控制
|  |  | (°′″) |  | (°′″) | (°′″) | (°) | (°′″) | m | m | m |  |  |  | 测站 | 点号 | 斜距 | 温度 |  | 气压 |  | 垂直角 | 仪器高 | 标高
1 | D9 |  |  |  |  | 96.22292 | -6.3748 | -6.2229 | 65.6006 | 1.5 | 1.364 | 2C互差9.00″ |  |  | C9-1 | D9 | 65.6006 | 32.6 | 32.6 | 938 | 938 | -6.2229 | 1.5 | 1.364
2 | D10 |  |  |  |  | 88.54039 | 1.0989 | 1.0556 | 63.0342 | 1.5 | 1.618 | 半测回归零差6.00″ |  |  | C9-1 | D10 | 63.0342 | 32.6 | 32.6 | 938 | 938 | 1.0556 | 1.5 | 1.618
水平角测回互差6.00″
[12 empty] | 垂直角指标差互差8.00″ |  |  | 测站 | 点号 | 斜距 | 温度 | 气压 | 垂直角 | 仪器高 | 标高
[12 empty] | 垂直角测回互差5.00″ |  |  | C9-1 | D9 | 65.6006 | 32.6 | 938 | -6.2229 | 1.5 | 1.364
[12 empty] | 斜距测回互差3mm |  |  | C9-1 | D10 | 63.0342 | 32.6 | 938 | 1.0556 | 1.5 | 1.618