## 原记录
C16_5站外业观测手簿
观测日期：2024.06.25 |  |  |  | 天气：晴朗 |  | 成像：清晰 |  | 温度：12.0℃ |  | 气压：1013.25hPa
测站点：C16_5 |  |  | 后视点： |  | 开始时间：04:16:56 |  | 结束时间：04:18:21 |  |  | 仪器：TM60 0.5_891170
测回 | 目标点 | 盘位 | 水平盘读数 | 2C | 度盘方向值 | 归零方向值 | 竖盘读数 | i | 天顶角 | 斜距 | 备注
|  |  | (°′″) | ″ | (°′″) | (°′″) | (°′″) | ″ | (°′″) | m
1 | D15 | Ⅰ | 248.37358 | -0.8 | 248.37362 | 0.00000 | 87.30073 | -2.0 | 87.30094 | 89.8407
|  | Ⅱ | 68.37366 |  |  |  | 272.294858 |  |  | 89.8407
| D16 | Ⅰ | 57.08257 | -0.2 | 57.08258 | 168.30496 | 91.40521 | -1.4 | 91.40535 | 131.8108
|  | Ⅱ | 237.08259 |  |  |  | 268.190508 |  |  | 131.8108
2 | D15 | Ⅰ | 248.37365 | 0.6 | 248.37362 | 0.00000 | 87.30098 | 0.7 | 87.30090 | 89.8407
|  | Ⅱ | 68.37360 |  |  |  | 272.295170 |  |  | 89.8409
| D16 | Ⅰ | 57.08280 | 0.3 | 57.08278 | 168.30516 | 91.40532 | 0.6 | 91.40526 | 131.8109
|  | Ⅱ | 237.08277 |  |  |  | 268.190800 |  |  | 131.8106
3 | D15 | Ⅰ | 248.37390 | 2.6 | 248.37377 | 0.00000 | 87.30097 | -0.5 | 87.30102 | 89.8409
|  | Ⅱ | 68.37365 |  |  |  | 272.294933 |  |  | 89.8406
| D16 | Ⅰ | 57.08278 | -0.1 | 57.08278 | 168.30501 | 91.40545 | 1.4 | 91.40531 | 131.8107
|  | Ⅱ | 237.08279 |  |  |  | 268.190835 |  |  | 131.8106
统计： 外业观测手簿 |  | C16_5站外业观测手簿
3测回统计结果
序号 | 目标点 |  | 水平方向均值 |  | 归零方向均值 | 天顶角均值 | 斜距 |  | 备注：限差控制
|  |  | (°′″) |  | (°′″) | (°′″) | m
1 | D15 |  |  |  | 0.00000 | 87.30095 | 89.8407 |  | 2C互差20.00″
2 | D16 |  |  |  | 168.30504 | 91.40531 | 131.8107 |  | 半测回归零差20.00″
水平角测回互差20.00″
垂直角指标差互差8.00″
垂直角测回互差8.00″
斜距测回互差15mm

## 测站及镜站信息
观测日期 | 2024.06.24
天气 | 晴朗
成像 | 清晰
开始时间：04:16:56 |  | 结束时间：04:18:21
测站点号 | C16-5
仪高 | 1.5 | 测站气压 | 950 | 测站温度 | 28.2
后视标高 | 1.318 | 镜站1气压 | 950 | 镜站1温度 | 28.2
前视标高 | 1.364 | 镜站2气压 | 950 | 镜站2温度 | 28.2
观测员 | 赵延岭

## 记录模板
徕卡TM50仪器外业观测手簿
观测日期： |  | 2024.06.24 |  | 天气： | 晴朗 | 成像： | 清晰 | 温度（℃): |  | 28.2 | 气压（hPa): |  | 950 | 观测员
C16-5 |  |  | 仪高(m)： | 1.5 | 开始时间：04:16:56 |  | 结束时间：04:18:21 |  |  | 仪器：TM60 0.5_891170 |  |  |  | 赵延岭
测回 | 目标点 | 盘位 | 水平盘读数 | 2C | 度盘方向值 | 归零方向值 | 竖盘读数 | i | 天顶角 | 斜距 | 镜站温度 | 镜站气压 | 镜站标高 | 备注
|  |  | (°′″) | ″ | (°′″) | (°′″) | (°′″) | ″ | (°′″) | m | （℃) | （hPa) | （m)
1 | D15 | Ⅰ |  |  |  |  | 87.30073 | -2.0 | 87.30094 | 89.8407 | 28.2 | 950 | 1.318
|  | Ⅱ |  |  |  |  | 272.294858 |  |  | 89.8407
| D16 | Ⅰ |  |  |  |  | 91.40521 | -1.4 | 91.40535 | 131.8108 | 28.2 | 950 | 1.364
|  | Ⅱ |  |  |  |  | 268.190508 |  |  | 131.8108
2 | D15 | Ⅰ |  |  |  |  | 87.30098 | 0.7 | 87.30090 | 89.8407
|  | Ⅱ |  |  |  |  | 272.295170 |  |  | 89.8409
| D16 | Ⅰ |  |  |  |  | 91.40532 | 0.6 | 91.40526 | 131.8109
|  | Ⅱ |  |  |  |  | 268.190800 |  |  | 131.8106
3 | D15 | Ⅰ |  |  |  |  | 87.30097 | -0.5 | 87.30102 | 89.8409
|  | Ⅱ |  |  |  |  | 272.294933 |  |  | 89.8406
| D16 | Ⅰ |  |  |  |  | 91.40545 | 1.4 | 91.40531 | 131.8107
|  | Ⅱ |  |  |  |  | 268.190835 |  |  | 131.8106
4测回统计结果
序号 | 目标点 |  | 水平方向均值 |  | 归零方向均值 | 天顶角均值 | 垂直角 | 垂直角 | 斜距 | 仪高 | 标高 | 备注：限差控制
|  |  | (°′″) |  | (°′″) | (°′″) | (°) | (°′″) | m | m | m |  |  |  | 测站 | 点号 | 斜距 | 温度 |  | 气压 |  | 垂直角 | 仪器高 | 标高
1 | D15 |  |  |  |  | 87.30095 | 2.4974 | 2.295 | 89.8407 | 1.5 | 1.318 | 2C互差9.00″ |  |  | C16-5 | D15 | 89.8407 | 28.2 | 28.2 | 950 | 950 | 2.295 | 1.5 | 1.318
2 | D16 |  |  |  |  | 91.40531 | -1.6814 | -1.4053 | 131.8107 | 1.5 | 1.364 | 半测回归零差6.00″ |  |  | C16-5 | D16 | 131.8107 | 28.2 | 28.2 | 950 | 950 | -1.4053 | 1.5 | 1.364
水平角测回互差6.00″
[12 empty] | 垂直角指标差互差8.00″ |  |  | 测站 | 点号 | 斜距 | 温度 | 气压 | 垂直角 | 仪器高 | 标高
[12 empty] | 垂直角测回互差5.00″ |  |  | C16-5 | D15 | 89.8407 | 28.2 | 950 | 2.295 | 1.5 | 1.318
[12 empty] | 斜距测回互差3mm |  |  | C16-5 | D16 | 131.8107 | 28.2 | 950 | -1.4053 | 1.5 | 1.364