## 原记录
C21_4站外业观测手簿
观测日期：2024.06.25 |  |  |  | 天气：晴朗 |  | 成像：清晰 |  | 温度：12.0℃ |  | 气压：1013.25hPa
测站点：C21_4 |  |  | 后视点： |  | 开始时间：07:39:44 |  | 结束时间：07:42:28 |  |  | 仪器：TM60 0.5_891170
测回 | 目标点 | 盘位 | 水平盘读数 | 2C | 度盘方向值 | 归零方向值 | 竖盘读数 | i | 天顶角 | 斜距 | 备注
|  |  | (°′″) | ″ | (°′″) | (°′″) | (°′″) | ″ | (°′″) | m
1 | XX15 | Ⅰ | 240.45470 | 3.9 | 240.45451 | 0.00000 | 89.33205 | 4.8 | 89.33157 | 79.3373
|  | Ⅱ | 60.45431 |  |  |  | 270.264913 |  |  | 79.3373
| D20 | Ⅰ | 94.07583 | -0.4 | 94.07585 | 213.22134 | 90.18046 | 5.9 | 90.17587 | 99.4214
|  | Ⅱ | 274.07587 |  |  |  | 269.420727 |  |  | 99.4213
2 | XX15 | Ⅰ | 240.45453 | 1.5 | 240.45445 | 0.00000 | 89.33210 | 5.1 | 89.33158 | 79.3374
|  | Ⅱ | 60.45438 |  |  |  | 270.264927 |  |  | 79.3372
| D20 | Ⅰ | 94.07562 | -0.6 | 94.07565 | 213.22120 | 90.18033 | 5.8 | 90.17575 | 99.4214
|  | Ⅱ | 274.07568 |  |  |  | 269.420837 |  |  | 99.4211
3 | XX15 | Ⅰ | 240.45435 | 2.4 | 240.45423 | 0.00000 | 89.33243 | 6.0 | 89.33183 | 79.3371
|  | Ⅱ | 60.45411 |  |  |  | 270.264768 |  |  | 79.3374
| D20 | Ⅰ | 94.07586 | 0.6 | 94.07583 | 213.22160 | 90.18070 | 5.3 | 90.18017 | 99.4214
|  | Ⅱ | 274.07580 |  |  |  | 269.420359 |  |  | 99.4214
统计： 外业观测手簿 |  | C21_4站外业观测手簿
3测回统计结果
序号 | 目标点 |  | 水平方向均值 |  | 归零方向均值 | 天顶角均值 | 斜距 |  | 备注：限差控制
|  |  | (°′″) |  | (°′″) | (°′″) | m
1 | XX15 |  |  |  | 0.00000 | 89.33166 | 79.3373 |  | 2C互差20.00″
2 | D20 |  |  |  | 213.22138 | 90.17593 | 99.4214 |  | 半测回归零差20.00″
水平角测回互差20.00″
垂直角指标差互差8.00″
垂直角测回互差8.00″
斜距测回互差15mm

## 测站及镜站信息
观测日期 | 2024.06.24
天气 | 晴朗
成像 | 清晰
开始时间：07:39:44 |  | 结束时间：07:42:28
测站点号 | C21-4
仪高 | 1.5 | 测站气压 | 951 | 测站温度 | 32.2
后视标高 | 1.364 | 镜站1气压 | 951 | 镜站1温度 | 32.2 | XX15
前视标高 | 1.318 | 镜站2气压 | 951 | 镜站2温度 | 32.2 | D20
观测员 | 赵延岭

## 记录模板
徕卡TM50仪器外业观测手簿
观测日期： |  | 2024.06.24 |  | 天气： | 晴朗 | 成像： | 清晰 | 温度（℃): |  | 32.2 | 气压（hPa): |  | 951 | 观测员
C21-4 |  |  | 仪高(m)： | 1.5 | 开始时间：07:39:44 |  | 结束时间：07:42:28 |  |  | 仪器：TM60 0.5_891170 |  |  |  | 赵延岭
测回 | 目标点 | 盘位 | 水平盘读数 | 2C | 度盘方向值 | 归零方向值 | 竖盘读数 | i | 天顶角 | 斜距 | 镜站温度 | 镜站气压 | 镜站标高 | 备注
|  |  | (°′″) | ″ | (°′″) | (°′″) | (°′″) | ″ | (°′″) | m | （℃) | （hPa) | （m)
1 | XX15 | Ⅰ |  |  |  |  | 89.33205 | 4.8 | 89.33157 | 79.3373 | 32.2 | 951 | 1.364
|  | Ⅱ |  |  |  |  | 270.264913 |  |  | 79.3373
| D20 | Ⅰ |  |  |  |  | 90.18046 | 5.9 | 90.17587 | 99.4214 | 32.2 | 951 | 1.318
|  | Ⅱ |  |  |  |  | 269.420727 |  |  | 99.4213
2 | XX15 | Ⅰ |  |  |  |  | 89.33210 | 5.1 | 89.33158 | 79.3374
|  | Ⅱ |  |  |  |  | 270.264927 |  |  | 79.3372
| D20 | Ⅰ |  |  |  |  | 90.18033 | 5.8 | 90.17575 | 99.4214
|  | Ⅱ |  |  |  |  | 269.420837 |  |  | 99.4211
3 | XX15 | Ⅰ |  |  |  |  | 89.33243 | 6.0 | 89.33183 | 79.3371
|  | Ⅱ |  |  |  |  | 270.264768 |  |  | 79.3374
| D20 | Ⅰ |  |  |  |  | 90.18070 | 5.3 | 90.18017 | 99.4214
|  | Ⅱ |  |  |  |  | 269.420359 |  |  | 99.4214
4测回统计结果
序号 | 目标点 |  | 水平方向均值 |  | 归零方向均值 | 天顶角均值 | 垂直角 | 垂直角 | 斜距 | 仪高 | 标高 | 备注：限差控制
|  |  | (°′″) |  | (°′″) | (°′″) | (°) | (°′″) | m | m | m |  |  |  | 测站 | 点号 | 斜距 | 温度 |  | 气压 |  | 垂直角 | 仪器高 | 标高
1 | XX15 |  |  |  |  | 89.33166 | 0.44539 | 0.26434 | 79.3373 | 1.5 | 1.364 | 2C互差9.00″ |  |  | C21-4 | XX15 | 79.3373 | 32.2 | 32.2 | 951 | 951 | 0.26434 | 1.5 | 1.364
2 | D20 |  |  |  |  | 90.17593 | -0.29981 | -0.17593 | 99.4214 | 1.5 | 1.318 | 半测回归零差6.00″ |  |  | C21-4 | D20 | 99.4214 | 32.2 | 32.2 | 951 | 951 | -0.17593 | 1.5 | 1.318
水平角测回互差6.00″
[12 empty] | 垂直角指标差互差8.00″ |  |  | 测站 | 点号 | 斜距 | 温度 | 气压 | 垂直角 | 仪器高 | 标高
[12 empty] | 垂直角测回互差5.00″ |  |  | C21-4 | XX15 | 79.3373 | 32.2 | 951 | 0.26434 | 1.5 | 1.364
[12 empty] | 斜距测回互差3mm |  |  | C21-4 | D20 | 99.4214 | 32.2 | 951 | -0.17593 | 1.5 | 1.318