## 原记录
C23_2站外业观测手簿
观测日期：2024.06.25 |  |  |  | 天气：晴朗 |  | 成像：清晰 |  | 温度：12.0℃ |  | 气压：1013.25hPa
测站点：C23_2 |  |  | 后视点： |  | 开始时间：09:30:17 |  | 结束时间：09:33:20 |  |  | 仪器：TM60 0.5_891170
测回 | 目标点 | 盘位 | 水平盘读数 | 2C | 度盘方向值 | 归零方向值 | 竖盘读数 | i | 天顶角 | 斜距 | 备注
|  |  | (°′″) | ″ | (°′″) | (°′″) | (°′″) | ″ | (°′″) | m
1 | D22 | Ⅰ | 286.38459 | 3.6 | 286.38441 | 0.00000 | 90.58316 | 6.5 | 90.58251 | 97.8582
|  | Ⅱ | 106.38423 |  |  |  | 269.014136 |  |  | 97.8581
| D21 | Ⅰ | 126.27546 | 2.2 | 126.27535 | 199.49094 | 89.14139 | 5.8 | 89.14081 | 105.4703
|  | Ⅱ | 306.27524 |  |  |  | 270.455762 |  |  | 105.4702
2 | D22 | Ⅰ | 286.38481 | 0.5 | 286.38479 | 0.00000 | 90.58302 | 6.5 | 90.58237 | 97.858
|  | Ⅱ | 106.38476 |  |  |  | 269.014273 |  |  | 97.858
| D21 | Ⅰ | 126.27565 | 1.7 | 126.27556 | 199.49078 | 89.14136 | 5.8 | 89.14078 | 105.4703
|  | Ⅱ | 306.27548 |  |  |  | 270.455802 |  |  | 105.4702
3 | D22 | Ⅰ | 286.38499 | 2.5 | 286.38486 | 0.00000 | 90.58301 | 6.8 | 90.58233 | 97.8581
|  | Ⅱ | 106.38473 |  |  |  | 269.014347 |  |  | 97.8582
| D21 | Ⅰ | 126.27558 | 1.3 | 126.27552 | 199.49066 | 89.14142 | 6.3 | 89.14080 | 105.4702
|  | Ⅱ | 306.27545 |  |  |  | 270.455830 |  |  | 105.4702
统计： 外业观测手簿 |  | C23_2站外业观测手簿
3测回统计结果
序号 | 目标点 |  | 水平方向均值 |  | 归零方向均值 | 天顶角均值 | 斜距 |  | 备注：限差控制
|  |  | (°′″) |  | (°′″) | (°′″) | m
1 | D22 |  |  |  | 0.00000 | 90.58240 | 97.8581 |  | 2C互差20.00″
2 | D21 |  |  |  | 199.49079 | 89.14080 | 105.4702 |  | 半测回归零差20.00″
水平角测回互差20.00″
垂直角指标差互差8.00″
垂直角测回互差8.00″
斜距测回互差15mm

## 测站及镜站信息
观测日期 | 2024.06.24
天气 | 晴朗
成像 | 清晰
开始时间：09:30:17 |  | 结束时间：09:33:20
测站点号 | C23-2
仪高 | 1.5 | 测站气压 | 951 | 测站温度 | 32.6
后视标高 | 1.318 | 镜站1气压 | 951 | 镜站1温度 | 32.6 | D22
前视标高 | 1.364 | 镜站2气压 | 951 | 镜站2温度 | 32.6 | D21
观测员 | 赵延岭

## 记录模板
徕卡TM50仪器外业观测手簿
观测日期： |  | 2024.06.24 |  | 天气： | 晴朗 | 成像： | 清晰 | 温度（℃): |  | 32.6 | 气压（hPa): |  | 951 | 观测员
C23-2 |  |  | 仪高(m)： | 1.5 | 开始时间：09:30:17 |  | 结束时间：09:33:20 |  |  | 仪器：TM60 0.5_891170 |  |  |  | 赵延岭
测回 | 目标点 | 盘位 | 水平盘读数 | 2C | 度盘方向值 | 归零方向值 | 竖盘读数 | i | 天顶角 | 斜距 | 镜站温度 | 镜站气压 | 镜站标高 | 备注
|  |  | (°′″) | ″ | (°′″) | (°′″) | (°′″) | ″ | (°′″) | m | （℃) | （hPa) | （m)
1 | D22 | Ⅰ |  |  |  |  | 90.58316 | 6.5 | 90.58251 | 97.8582 | 32.6 | 951 | 1.318
|  | Ⅱ |  |  |  |  | 269.014136 |  |  | 97.8581
| D21 | Ⅰ |  |  |  |  | 89.14139 | 5.8 | 89.14081 | 105.4703 | 32.6 | 951 | 1.364
|  | Ⅱ |  |  |  |  | 270.455762 |  |  | 105.4702
2 | D22 | Ⅰ |  |  |  |  | 90.58302 | 6.5 | 90.58237 | 97.858
|  | Ⅱ |  |  |  |  | 269.014273 |  |  | 97.858
| D21 | Ⅰ |  |  |  |  | 89.14136 | 5.8 | 89.14078 | 105.4703
|  | Ⅱ |  |  |  |  | 270.455802 |  |  | 105.4702
3 | D22 | Ⅰ |  |  |  |  | 90.58301 | 6.8 | 90.58233 | 97.8581
|  | Ⅱ |  |  |  |  | 269.014347 |  |  | 97.8582
| D21 | Ⅰ |  |  |  |  | 89.14142 | 6.3 | 89.14080 | 105.4702
|  | Ⅱ |  |  |  |  | 270.455830 |  |  | 105.4702
4测回统计结果
序号 | 目标点 |  | 水平方向均值 |  | 归零方向均值 | 天顶角均值 | 垂直角 | 垂直角 | 斜距 | 仪高 | 标高 | 备注：限差控制
|  |  | (°′″) |  | (°′″) | (°′″) | (°) | (°′″) | m | m | m |  |  |  | 测站 | 点号 | 斜距 | 温度 |  | 气压 |  | 垂直角 | 仪器高 | 标高
1 | D22 |  |  |  |  | 90.58240 | -0.97333 | -0.5824 | 97.8581 | 1.5 | 1.318 | 2C互差9.00″ |  |  | C23-2 | D22 | 97.8581 | 32.6 | 32.6 | 951 | 951 | -0.5824 | 1.5 | 1.318
2 | D21 |  |  |  |  | 89.14080 | 0.76444 | 0.4552 | 105.4702 | 1.5 | 1.364 | 半测回归零差6.00″ |  |  | C23-2 | D21 | 105.4702 | 32.6 | 32.6 | 951 | 951 | 0.4552 | 1.5 | 1.364
水平角测回互差6.00″
[12 empty] | 垂直角指标差互差8.00″ |  |  | 测站 | 点号 | 斜距 | 温度 | 气压 | 垂直角 | 仪器高 | 标高
[12 empty] | 垂直角测回互差5.00″ |  |  | C23-2 | D22 | 97.8581 | 32.6 | 951 | -0.5824 | 1.5 | 1.318
[12 empty] | 斜距测回互差3mm |  |  | C23-2 | D21 | 105.4702 | 32.6 | 951 | 0.4552 | 1.5 | 1.364