## 原记录
C28_4站外业观测手簿
观测日期：2024.06.26 |  |  |  | 天气：晴朗 |  | 成像：清晰 |  | 温度：12.0℃ |  | 气压：1013.25hPa
测站点：C28_4 |  |  | 后视点： |  | 开始时间：03:55:47 |  | 结束时间：03:57:24 |  |  | 仪器：TM60 0.5_891170
测回 | 目标点 | 盘位 | 水平盘读数 | 2C | 度盘方向值 | 归零方向值 | 竖盘读数 | i | 天顶角 | 斜距 | 备注
|  |  | (°′″) | ″ | (°′″) | (°′″) | (°′″) | ″ | (°′″) | m
1 | D26 | Ⅰ | 347.19115 | 2.1 | 347.19104 | 0.00000 | 89.44311 | 8.5 | 89.44226 | 105.1634
|  | Ⅱ | 167.19094 |  |  |  | 270.154598 |  |  | 105.1634
| D27 | Ⅰ | 185.15031 | 4.3 | 185.15009 | 197.55505 | 90.38376 | 6.5 | 90.38311 | 86.5861
|  | Ⅱ | 5.14588 |  |  |  | 269.213540 |  |  | 86.5859
2 | D26 | Ⅰ | 347.19107 | 1.7 | 347.19098 | 0.00000 | 89.44300 | 7.9 | 89.44220 | 105.1635
|  | Ⅱ | 167.19090 |  |  |  | 270.154591 |  |  | 105.1632
| D27 | Ⅰ | 185.15001 | 3.3 | 185.14585 | 197.55487 | 90.38373 | 7.3 | 90.38301 | 86.5859
|  | Ⅱ | 5.14568 |  |  |  | 269.213719 |  |  | 86.5861
3 | D26 | Ⅰ | 347.19099 | 1.2 | 347.19093 | 0.00000 | 89.44300 | 8.9 | 89.44211 | 105.1636
|  | Ⅱ | 167.19087 |  |  |  | 270.154777 |  |  | 105.1636
| D27 | Ⅰ | 185.15004 | 1.3 | 185.14598 | 197.55505 | 90.38390 | 8.3 | 90.38307 | 86.5861
|  | Ⅱ | 5.14591 |  |  |  | 269.213756 |  |  | 86.5859
统计： 外业观测手簿 |  | C28_4站外业观测手簿
3测回统计结果
序号 | 目标点 |  | 水平方向均值 |  | 归零方向均值 | 天顶角均值 | 斜距 |  | 备注：限差控制
|  |  | (°′″) |  | (°′″) | (°′″) | m
1 | D26 |  |  |  | 0.00000 | 89.44219 | 105.1634 |  | 2C互差20.00″
2 | D27 |  |  |  | 197.55499 | 90.38306 | 86.586 |  | 半测回归零差30.00″
水平角测回互差20.00″
垂直角指标差互差20.00″
垂直角测回互差20.00″
斜距测回互差8mm

## 测站及镜站信息
观测日期 | 2024.06.26
天气 | 晴朗
成像 | 清晰
开始时间：03:55:47 |  | 结束时间：03:57:24
测站点号 | C28_4
仪高 | 1.5 | 测站气压 | 955 | 测站温度 | 28
后视标高 | 1.318 | 镜站1气压 | 955 | 镜站1温度 | 28
前视标高 | 1.364 | 镜站2气压 | 959 | 镜站2温度 | 27.2
观测员 | 赵延岭

## 记录模板
徕卡TM50仪器外业观测手簿
观测日期： |  | 2024.06.26 |  | 天气： | 晴朗 | 成像： | 清晰 | 温度（℃): |  | 28 | 气压（hPa): |  | 955 | 观测员
C28_4 |  |  | 仪高(m)： | 1.5 | 开始时间：03:55:47 |  | 结束时间：03:57:24 |  |  | 仪器：TM60 0.5_891170 |  |  |  | 赵延岭
测回 | 目标点 | 盘位 | 水平盘读数 | 2C | 度盘方向值 | 归零方向值 | 竖盘读数 | i | 天顶角 | 斜距 | 镜站温度 | 镜站气压 | 镜站标高 | 备注
|  |  | (°′″) | ″ | (°′″) | (°′″) | (°′″) | ″ | (°′″) | m | （℃) | （hPa) | （m)
1 | D26 | Ⅰ |  |  |  |  | 89.44311 | 8.5 | 89.44226 | 105.1634 | 28 | 955 | 1.318
|  | Ⅱ |  |  |  |  | 270.154598 |  |  | 105.1634
| D27 | Ⅰ |  |  |  |  | 90.38376 | 6.5 | 90.38311 | 86.5861 | 27.2 | 959 | 1.364
|  | Ⅱ |  |  |  |  | 269.213540 |  |  | 86.5859
2 | D26 | Ⅰ |  |  |  |  | 89.44300 | 7.9 | 89.44220 | 105.1635
|  | Ⅱ |  |  |  |  | 270.154591 |  |  | 105.1632
| D27 | Ⅰ |  |  |  |  | 90.38373 | 7.3 | 90.38301 | 86.5859
|  | Ⅱ |  |  |  |  | 269.213719 |  |  | 86.5861
3 | D26 | Ⅰ |  |  |  |  | 89.44300 | 8.9 | 89.44211 | 105.1636
|  | Ⅱ |  |  |  |  | 270.154777 |  |  | 105.1636
| D27 | Ⅰ |  |  |  |  | 90.38390 | 8.3 | 90.38307 | 86.5861
|  | Ⅱ |  |  |  |  | 269.213756 |  |  | 86.5859
4测回统计结果
序号 | 目标点 |  | 水平方向均值 |  | 归零方向均值 | 天顶角均值 | 垂直角 | 垂直角 | 斜距 | 仪高 | 标高 | 备注：限差控制
|  |  | (°′″) |  | (°′″) | (°′″) | (°) | (°′″) | m | m | m |  |  |  | 测站 | 点号 | 斜距 | 温度 |  | 气压 |  | 垂直角 | 仪器高 | 标高
1 | D26 |  |  |  |  | 89.44219 | 0.26058 | 0.15381 | 105.1634 | 1.5 | 1.318 | 2C互差9.00″ |  |  | C28_4 | D26 | 105.1634 | 28 | 28 | 955 | 955 | 0.15381 | 1.5 | 1.318
2 | D27 |  |  |  |  | 90.38306 | -0.64183 | -0.38306 | 86.586 | 1.5 | 1.364 | 半测回归零差6.00″ |  |  |  | D27 | 86.586 | 28 | 27.2 | 955 | 959 | -0.38306 | 1.5 | 1.364
水平角测回互差6.00″
[12 empty] | 垂直角指标差互差8.00″ |  |  | 测站 | 点号 | 斜距 | 温度 | 气压 | 垂直角 | 仪器高 | 标高
[12 empty] | 垂直角测回互差5.00″ |  |  | C28_4 | D26 | 105.1634 | 28 | 955 | 0.15381 | 1.5 | 1.318
[12 empty] | 斜距测回互差3mm |  |  |  | D27 | 86.586 | 27.2 | 959 | -0.38306 | 1.5 | 1.364