## 原记录
C31_1站外业观测手簿
观测日期：2024.06.26 |  |  |  | 天气：晴朗 |  | 成像：清晰 |  | 温度：12.0℃ |  | 气压：1013.25hPa
测站点：C31_1 |  |  | 后视点： |  | 开始时间：05:48:40 |  | 结束时间：05:50:20 |  |  | 仪器：TM60 0.5_891170
测回 | 目标点 | 盘位 | 水平盘读数 | 2C | 度盘方向值 | 归零方向值 | 竖盘读数 | i | 天顶角 | 斜距 | 备注
|  |  | (°′″) | ″ | (°′″) | (°′″) | (°′″) | ″ | (°′″) | m
1 | D29 | Ⅰ | 166.09502 | 0.1 | 166.09502 | 0.00000 | 89.23411 | 7.3 | 89.23338 | 172.1196
|  | Ⅱ | 346.09501 |  |  |  | 270.363356 |  |  | 172.1192
| D30 | Ⅰ | 6.42318 | 0.7 | 6.42314 | 200.32413 | 90.46047 | 8.1 | 90.45566 | 163.7813
|  | Ⅱ | 186.42311 |  |  |  | 269.141150 |  |  | 163.7809
2 | D29 | Ⅰ | 166.09489 | -1.0 | 166.09494 | 0.00000 | 89.23397 | 6.5 | 89.23332 | 172.1199
|  | Ⅱ | 346.09498 |  |  |  | 270.363326 |  |  | 172.1195
| D30 | Ⅰ | 6.42318 | 0.8 | 6.42314 | 200.32420 | 90.46039 | 7.6 | 90.45563 | 163.7812
|  | Ⅱ | 186.42310 |  |  |  | 269.141136 |  |  | 163.7811
3 | D29 | Ⅰ | 166.09491 | 0.1 | 166.09490 | 0.00000 | 89.23421 | 7.2 | 89.23350 | 172.1196
|  | Ⅱ | 346.09490 |  |  |  | 270.363220 |  |  | 172.1196
| D30 | Ⅰ | 6.42319 | 0.9 | 6.42315 | 200.32424 | 90.46060 | 8.5 | 90.45575 | 163.7815
|  | Ⅱ | 186.42310 |  |  |  | 269.141102 |  |  | 163.7812
统计： 外业观测手簿 |  | C31_1站外业观测手簿
3测回统计结果
序号 | 目标点 |  | 水平方向均值 |  | 归零方向均值 | 天顶角均值 | 斜距 |  | 备注：限差控制
|  |  | (°′″) |  | (°′″) | (°′″) | m
1 | D29 |  |  |  | 0.00000 | 89.23340 | 172.1196 |  | 2C互差20.00″
2 | D30 |  |  |  | 200.32419 | 90.45568 | 163.7812 |  | 半测回归零差30.00″
水平角测回互差20.00″
垂直角指标差互差20.00″
垂直角测回互差20.00″
斜距测回互差8mm

## 测站及镜站信息
观测日期 | 2024.06.26
天气 | 晴朗
成像 | 清晰
开始时间：05:48:40 |  | 结束时间：05:50:20
测站点号 | C31_1
仪高 | 1.5 | 测站气压 | 959 | 测站温度 | 25.4
后视标高 | 1.364 | 镜站1气压 | 959 | 镜站1温度 | 25.4
前视标高 | 1.318 | 镜站2气压 | 957 | 镜站2温度 | 25.4
观测员 | 赵延岭

## 记录模板
徕卡TM50仪器外业观测手簿
观测日期： |  | 2024.06.26 |  | 天气： | 晴朗 | 成像： | 清晰 | 温度（℃): |  | 25.4 | 气压（hPa): |  | 959 | 观测员
C31_1 |  |  | 仪高(m)： | 1.5 | 开始时间：05:48:40 |  | 结束时间：05:50:20 |  |  | 仪器：TM60 0.5_891170 |  |  |  | 赵延岭
测回 | 目标点 | 盘位 | 水平盘读数 | 2C | 度盘方向值 | 归零方向值 | 竖盘读数 | i | 天顶角 | 斜距 | 镜站温度 | 镜站气压 | 镜站标高 | 备注
|  |  | (°′″) | ″ | (°′″) | (°′″) | (°′″) | ″ | (°′″) | m | （℃) | （hPa) | （m)
1 | D29 | Ⅰ |  |  |  |  | 89.23411 | 7.3 | 89.23338 | 172.1196 | 25.4 | 959 | 1.364
|  | Ⅱ |  |  |  |  | 270.363356 |  |  | 172.1192
| D30 | Ⅰ |  |  |  |  | 90.46047 | 8.1 | 90.45566 | 163.7813 | 25.4 | 957 | 1.318
|  | Ⅱ |  |  |  |  | 269.141150 |  |  | 163.7809
2 | D29 | Ⅰ |  |  |  |  | 89.23397 | 6.5 | 89.23332 | 172.1199
|  | Ⅱ |  |  |  |  | 270.363326 |  |  | 172.1195
| D30 | Ⅰ |  |  |  |  | 90.46039 | 7.6 | 90.45563 | 163.7812
|  | Ⅱ |  |  |  |  | 269.141136 |  |  | 163.7811
3 | D29 | Ⅰ |  |  |  |  | 89.23421 | 7.2 | 89.23350 | 172.1196
|  | Ⅱ |  |  |  |  | 270.363220 |  |  | 172.1196
| D30 | Ⅰ |  |  |  |  | 90.46060 | 8.5 | 90.45575 | 163.7815
|  | Ⅱ |  |  |  |  | 269.141102 |  |  | 163.7812
4测回统计结果
序号 | 目标点 |  | 水平方向均值 |  | 归零方向均值 | 天顶角均值 | 垂直角 | 垂直角 | 斜距 | 仪高 | 标高 | 备注：限差控制
|  |  | (°′″) |  | (°′″) | (°′″) | (°) | (°′″) | m | m | m |  |  |  | 测站 | 点号 | 斜距 | 温度 |  | 气压 |  | 垂直角 | 仪器高 | 标高
1 | D29 |  |  |  |  | 89.23340 | 0.60722 | 0.3626 | 172.1196 | 1.5 | 1.364 | 2C互差9.00″ |  |  | C31_1 | D29 | 172.1196 | 25.4 | 25.4 | 959 | 959 | 0.3626 | 1.5 | 1.364
2 | D30 |  |  |  |  | 90.45568 | -0.76578 | -0.45568 | 163.7812 | 1.5 | 1.318 | 半测回归零差6.00″ |  |  |  | D30 | 163.7812 | 25.4 | 25.4 | 959 | 957 | -0.45568 | 1.5 | 1.318
水平角测回互差6.00″
[12 empty] | 垂直角指标差互差8.00″ |  |  | 测站 | 点号 | 斜距 | 温度 | 气压 | 垂直角 | 仪器高 | 标高
[12 empty] | 垂直角测回互差5.00″ |  |  | C31_1 | D29 | 172.1196 | 25.4 | 959 | 0.3626 | 1.5 | 1.364
[12 empty] | 斜距测回互差3mm |  |  |  | D30 | 163.7812 | 25.4 | 957 | -0.45568 | 1.5 | 1.318