## 原记录
P6_4站外业观测手簿
观测日期：2024.06.26 |  |  |  | 天气：晴朗 |  | 成像：清晰 |  | 温度：12.0℃ |  | 气压：1013.25hPa
测站点：P6_4 |  |  | 后视点： |  | 开始时间：10:41:13 |  | 结束时间：10:42:58 |  |  | 仪器：TM60 0.5_891170
测回 | 目标点 | 盘位 | 水平盘读数 | 2C | 度盘方向值 | 归零方向值 | 竖盘读数 | i | 天顶角 | 斜距 | 备注
|  |  | (°′″) | ″ | (°′″) | (°′″) | (°′″) | ″ | (°′″) | m
1 | T20 | Ⅰ | 187.25062 | 3.0 | 187.25047 | 0.00000 | 91.31036 | 8.0 | 91.30556 | 184.28
|  | Ⅱ | 7.25032 |  |  |  | 268.291234 |  |  | 184.2797
| T21 | Ⅰ | 20.15407 | 1.6 | 20.15399 | 192.50351 | 93.14309 | 7.8 | 93.14230 | 109.597
|  | Ⅱ | 200.15391 |  |  |  | 266.454479 |  |  | 109.597
2 | T20 | Ⅰ | 187.25070 | 2.0 | 187.25060 | 0.00000 | 91.31024 | 7.7 | 91.30548 | 184.2802
|  | Ⅱ | 7.25050 |  |  |  | 268.291294 |  |  | 184.28
| T21 | Ⅰ | 20.15410 | -0.2 | 20.15411 | 192.50351 | 93.14300 | 7.6 | 93.14224 | 109.5972
|  | Ⅱ | 200.15412 |  |  |  | 266.454522 |  |  | 109.5968
3 | T20 | Ⅰ | 187.25083 | 3.4 | 187.25066 | 0.00000 | 91.31036 | 7.5 | 91.30561 | 184.2801
|  | Ⅱ | 7.25049 |  |  |  | 268.291142 |  |  | 184.2798
| T21 | Ⅰ | 20.15416 | 0.1 | 20.15415 | 192.50349 | 93.14301 | 6.9 | 93.14233 | 109.597
|  | Ⅱ | 200.15415 |  |  |  | 266.454363 |  |  | 109.5969
统计： 外业观测手簿 |  | P6_4站外业观测手簿
3测回统计结果
序号 | 目标点 |  | 水平方向均值 |  | 归零方向均值 | 天顶角均值 | 斜距 |  | 备注：限差控制
|  |  | (°′″) |  | (°′″) | (°′″) | m
1 | T20 |  |  |  | 0.00000 | 91.30555 | 184.28 |  | 2C互差20.00″
2 | T21 |  |  |  | 192.50351 | 93.14229 | 109.597 |  | 半测回归零差30.00″
水平角测回互差20.00″
垂直角指标差互差20.00″
垂直角测回互差20.00″
斜距测回互差8mm

## 测站及镜站信息
观测日期 | 2024.06.26
天气 | 晴朗
成像 | 清晰
开始时间：10:41:13 |  | 结束时间：10:42:58
测站点号 | P6_4
仪高 | 1.5 | 测站气压 | 948 | 测站温度 | 26.8
后视标高 | 1.364 | 镜站1气压 | 948 | 镜站1温度 | 26.8
前视标高 | 1.318 | 镜站2气压 | 946 | 镜站2温度 | 26.4
观测员 | 赵延岭

## 记录模板
徕卡TM50仪器外业观测手簿
观测日期： |  | 2024.06.26 |  | 天气： | 晴朗 | 成像： | 清晰 | 温度（℃): |  | 26.8 | 气压（hPa): |  | 948 | 观测员
P6_4 |  |  | 仪高(m)： | 1.5 | 开始时间：10:41:13 |  | 结束时间：10:42:58 |  |  | 仪器：TM60 0.5_891170 |  |  |  | 赵延岭
测回 | 目标点 | 盘位 | 水平盘读数 | 2C | 度盘方向值 | 归零方向值 | 竖盘读数 | i | 天顶角 | 斜距 | 镜站温度 | 镜站气压 | 镜站标高 | 备注
|  |  | (°′″) | ″ | (°′″) | (°′″) | (°′″) | ″ | (°′″) | m | （℃) | （hPa) | （m)
1 | T20 | Ⅰ |  |  |  |  | 91.31036 | 8.0 | 91.30556 | 184.28 | 26.8 | 948 | 1.364
|  | Ⅱ |  |  |  |  | 268.291234 |  |  | 184.2797
| T21 | Ⅰ |  |  |  |  | 93.14309 | 7.8 | 93.14230 | 109.597 | 26.4 | 946 | 1.318
|  | Ⅱ |  |  |  |  | 266.454479 |  |  | 109.597
2 | T20 | Ⅰ |  |  |  |  | 91.31024 | 7.7 | 91.30548 | 184.2802
|  | Ⅱ |  |  |  |  | 268.291294 |  |  | 184.28
| T21 | Ⅰ |  |  |  |  | 93.14300 | 7.6 | 93.14224 | 109.5972
|  | Ⅱ |  |  |  |  | 266.454522 |  |  | 109.5968
3 | T20 | Ⅰ |  |  |  |  | 91.31036 | 7.5 | 91.30561 | 184.2801
|  | Ⅱ |  |  |  |  | 268.291142 |  |  | 184.2798
| T21 | Ⅰ |  |  |  |  | 93.14301 | 6.9 | 93.14233 | 109.597
|  | Ⅱ |  |  |  |  | 266.454363 |  |  | 109.5969
4测回统计结果
序号 | 目标点 |  | 水平方向均值 |  | 归零方向均值 | 天顶角均值 | 垂直角 | 垂直角 | 斜距 | 仪高 | 标高 | 备注：限差控制
|  |  | (°′″) |  | (°′″) | (°′″) | (°) | (°′″) | m | m | m |  |  |  | 测站 | 点号 | 斜距 | 温度 |  | 气压 |  | 垂直角 | 仪器高 | 标高
1 | T20 |  |  |  |  | 91.30555 | -1.5154 | -1.3055 | 184.28 | 1.5 | 1.364 | 2C互差9.00″ |  |  | P6_4 | T20 | 184.28 | 26.8 | 26.8 | 948 | 948 | -1.3055 | 1.5 | 1.364
2 | T21 |  |  |  |  | 93.14229 | -3.2397 | -3.1423 | 109.597 | 1.5 | 1.318 | 半测回归零差6.00″ |  |  |  | T21 | 109.597 | 26.8 | 26.4 | 948 | 946 | -3.1423 | 1.5 | 1.318
水平角测回互差6.00″
[12 empty] | 垂直角指标差互差8.00″ |  |  | 测站 | 点号 | 斜距 | 温度 | 气压 | 垂直角 | 仪器高 | 标高
[12 empty] | 垂直角测回互差5.00″ |  |  | P6_4 | T20 | 184.28 | 26.8 | 948 | -1.3055 | 1.5 | 1.364
[12 empty] | 斜距测回互差3mm |  |  |  | T21 | 109.597 | 26.4 | 946 | -3.1423 | 1.5 | 1.318