## 原记录
P12_4站外业观测手簿
观测日期：2024.06.27 |  |  |  | 天气：晴朗 |  | 成像：清晰 |  | 温度：12.0℃ |  | 气压：1013.25hPa
测站点：P12_4 |  |  | 后视点： |  | 开始时间：05:23:37 |  | 结束时间：05:25:06 |  |  | 仪器：TM60 0.5_891170
测回 | 目标点 | 盘位 | 水平盘读数 | 2C | 度盘方向值 | 归零方向值 | 竖盘读数 | i | 天顶角 | 斜距 | 备注
|  |  | (°′″) | ″ | (°′″) | (°′″) | (°′″) | ″ | (°′″) | m
1 | T26 | Ⅰ | 329.28310 | 0.4 | 329.28308 | 0.00000 | 90.13330 | 5.0 | 90.13280 | 50.971
|  | Ⅱ | 149.28306 |  |  |  | 269.463703 |  |  | 50.9708
| T27 | Ⅰ | 143.45247 | -4.4 | 143.45269 | 174.16560 | 90.26175 | 2.6 | 90.26149 | 64.0662
|  | Ⅱ | 323.45291 |  |  |  | 269.334763 |  |  | 64.0661
2 | T26 | Ⅰ | 329.28309 | -2.0 | 329.28319 | 0.00000 | 90.13327 | 5.9 | 90.13268 | 50.971
|  | Ⅱ | 149.28329 |  |  |  | 269.463910 |  |  | 50.971
| T27 | Ⅰ | 143.45252 | -1.5 | 143.45260 | 174.16541 | 90.26209 | 7.0 | 90.26139 | 64.0663
|  | Ⅱ | 323.45268 |  |  |  | 269.335316 |  |  | 64.0663
3 | T26 | Ⅰ | 329.28329 | -1.7 | 329.28337 | 0.00000 | 90.13336 | 5.1 | 90.13284 | 50.971
|  | Ⅱ | 149.28345 |  |  |  | 269.463671 |  |  | 50.971
| T27 | Ⅰ | 143.45267 | -0.6 | 143.45271 | 174.16534 | 90.26189 | 6.6 | 90.26123 | 64.0663
|  | Ⅱ | 323.45274 |  |  |  | 269.335428 |  |  | 64.0661
统计： 外业观测手簿 |  | P12_4站外业观测手簿
3测回统计结果
序号 | 目标点 |  | 水平方向均值 |  | 归零方向均值 | 天顶角均值 | 斜距 |  | 备注：限差控制
|  |  | (°′″) |  | (°′″) | (°′″) | m
1 | T26 |  |  |  | 0.00000 | 90.13277 | 50.971 |  | 2C互差20.00″
2 | T27 |  |  |  | 174.16545 | 90.26137 | 64.0662 |  | 半测回归零差30.00″
水平角测回互差20.00″
垂直角指标差互差20.00″
垂直角测回互差20.00″
斜距测回互差8mm

## 测站及镜站信息
观测日期 | 2024.06.24
天气 | 晴朗
成像 | 清晰
开始时间：05:23:37 |  | 结束时间：05:25:06
测站点号 | P12-4
仪高 | 1.5 | 测站气压 | 950 | 测站温度 | 30
后视标高 | 1.364 | 镜站1气压 | 950 | 镜站1温度 | 30 | T26
前视标高 | 1.318 | 镜站2气压 | 950 | 镜站2温度 | 30 | T27
观测员 | 赵延岭

## 记录模板
徕卡TM50仪器外业观测手簿
观测日期： |  | 2024.06.24 |  | 天气： | 晴朗 | 成像： | 清晰 | 温度（℃): |  | 30 | 气压（hPa): |  | 950 | 观测员
P12-4 |  |  | 仪高(m)： | 1.5 | 开始时间：05:23:37 |  | 结束时间：05:25:06 |  |  | 仪器：TM60 0.5_891170 |  |  |  | 赵延岭
测回 | 目标点 | 盘位 | 水平盘读数 | 2C | 度盘方向值 | 归零方向值 | 竖盘读数 | i | 天顶角 | 斜距 | 镜站温度 | 镜站气压 | 镜站标高 | 备注
|  |  | (°′″) | ″ | (°′″) | (°′″) | (°′″) | ″ | (°′″) | m | （℃) | （hPa) | （m)
1 | T26 | Ⅰ |  |  |  |  | 90.13330 | 5.0 | 90.13280 | 50.971 | 30 | 950 | 1.364
|  | Ⅱ |  |  |  |  | 269.463703 |  |  | 50.9708
| T27 | Ⅰ |  |  |  |  | 90.26175 | 2.6 | 90.26149 | 64.0662 | 30 | 950 | 1.318
|  | Ⅱ |  |  |  |  | 269.334763 |  |  | 64.0661
2 | T26 | Ⅰ |  |  |  |  | 90.13327 | 5.9 | 90.13268 | 50.971
|  | Ⅱ |  |  |  |  | 269.463910 |  |  | 50.971
| T27 | Ⅰ |  |  |  |  | 90.26209 | 7.0 | 90.26139 | 64.0663
|  | Ⅱ |  |  |  |  | 269.335316 |  |  | 64.0663
3 | T26 | Ⅰ |  |  |  |  | 90.13336 | 5.1 | 90.13284 | 50.971
|  | Ⅱ |  |  |  |  | 269.463671 |  |  | 50.971
| T27 | Ⅰ |  |  |  |  | 90.26189 | 6.6 | 90.26123 | 64.0663
|  | Ⅱ |  |  |  |  | 269.335428 |  |  | 64.0661
4测回统计结果
序号 | 目标点 |  | 水平方向均值 |  | 归零方向均值 | 天顶角均值 | 垂直角 | 垂直角 | 斜距 | 仪高 | 标高 | 备注：限差控制
|  |  | (°′″) |  | (°′″) | (°′″) | (°) | (°′″) | m | m | m |  |  |  | 测站 | 点号 | 斜距 | 温度 |  | 气压 |  | 垂直角 | 仪器高 | 标高
1 | T26 |  |  |  |  | 90.13277 | -0.22436 | -0.13277 | 50.971 | 1.5 | 1.364 | 2C互差9.00″ |  |  | P12-4 | T26 | 50.971 | 30 | 30 | 950 | 950 | -0.13277 | 1.5 | 1.364
2 | T27 |  |  |  |  | 90.26137 | -0.43714 | -0.26137 | 64.0662 | 1.5 | 1.318 | 半测回归零差6.00″ |  |  | P12-4 | T27 | 64.0662 | 30 | 30 | 950 | 950 | -0.26137 | 1.5 | 1.318
水平角测回互差6.00″
[12 empty] | 垂直角指标差互差8.00″ |  |  | 测站 | 点号 | 斜距 | 温度 | 气压 | 垂直角 | 仪器高 | 标高
[12 empty] | 垂直角测回互差5.00″ |  |  | P12-4 | T26 | 50.971 | 30 | 950 | -0.13277 | 1.5 | 1.364
[12 empty] | 斜距测回互差3mm |  |  | P12-4 | T27 | 64.0662 | 30 | 950 | -0.26137 | 1.5 | 1.318