## 原记录
P14_2站外业观测手簿
观测日期：2024.06.27 |  |  |  | 天气：晴朗 |  | 成像：清晰 |  | 温度：12.0℃ |  | 气压：1013.25hPa
测站点：P14_2 |  |  | 后视点： |  | 开始时间：07:23:11 |  | 结束时间：07:24:46 |  |  | 仪器：TM60 0.5_891170
测回 | 目标点 | 盘位 | 水平盘读数 | 2C | 度盘方向值 | 归零方向值 | 竖盘读数 | i | 天顶角 | 斜距 | 备注
|  |  | (°′″) | ″ | (°′″) | (°′″) | (°′″) | ″ | (°′″) | m
1 | F275 | Ⅰ | 352.13547 | 0.7 | 352.13544 | 0.00000 | 95.50183 | 4.6 | 95.50137 | 32.4504
|  | Ⅱ | 172.13540 |  |  |  | 264.095084 |  |  | 32.4504
| T29 | Ⅰ | 341.18588 | 1.0 | 341.18583 | 349.05039 | 95.26400 | 5.2 | 95.26348 | 33.526
|  | Ⅱ | 161.18578 |  |  |  | 264.333032 |  |  | 33.526
2 | F275 | Ⅰ | 352.13548 | 1.1 | 352.13542 | 0.00000 | 95.50191 | 5.3 | 95.50138 | 32.4505
|  | Ⅱ | 172.13537 |  |  |  | 264.095149 |  |  | 32.4504
| T29 | Ⅰ | 341.18594 | 2.1 | 341.18583 | 349.05041 | 95.26404 | 4.9 | 95.26355 | 33.5259
|  | Ⅱ | 161.18573 |  |  |  | 264.332936 |  |  | 33.526
3 | F275 | Ⅰ | 352.13550 | 1.7 | 352.13541 | 0.00000 | 95.50196 | 5.5 | 95.50141 | 32.4504
|  | Ⅱ | 172.13532 |  |  |  | 264.095141 |  |  | 32.4504
| T29 | Ⅰ | 341.18587 | 2.0 | 341.18577 | 349.05036 | 95.26419 | 6.1 | 95.26359 | 33.5258
|  | Ⅱ | 161.18567 |  |  |  | 264.333022 |  |  | 33.526
统计： 外业观测手簿 |  | P14_2站外业观测手簿
3测回统计结果
序号 | 目标点 |  | 水平方向均值 |  | 归零方向均值 | 天顶角均值 | 斜距 |  | 备注：限差控制
|  |  | (°′″) |  | (°′″) | (°′″) | m
1 | F275 |  |  |  | 0.00000 | 95.50139 | 32.4504 |  | 2C互差20.00″
2 | T29 |  |  |  | 349.05039 | 95.26354 | 33.526 |  | 半测回归零差30.00″
水平角测回互差20.00″
垂直角指标差互差20.00″
垂直角测回互差20.00″
斜距测回互差8mm

## 测站及镜站信息
观测日期 | 2024.06.24
天气 | 晴朗
成像 | 清晰
开始时间：07:23:11 |  | 结束时间：07:24:46
测站点号 | P14-2
仪高 | 1.5 | 测站气压 | 944 | 测站温度 | 29.2
后视标高 | 1.364 | 镜站1气压 | 944 | 镜站1温度 | 29.2 | F275
前视标高 | 1.318 | 镜站2气压 | 944 | 镜站2温度 | 29.2 | T29
观测员 | 赵延岭

## 记录模板
徕卡TM50仪器外业观测手簿
观测日期： |  | 2024.06.24 |  | 天气： | 晴朗 | 成像： | 清晰 | 温度（℃): |  | 29.2 | 气压（hPa): |  | 944 | 观测员
P14-2 |  |  | 仪高(m)： | 1.5 | 开始时间：07:23:11 |  | 结束时间：07:24:46 |  |  | 仪器：TM60 0.5_891170 |  |  |  | 赵延岭
测回 | 目标点 | 盘位 | 水平盘读数 | 2C | 度盘方向值 | 归零方向值 | 竖盘读数 | i | 天顶角 | 斜距 | 镜站温度 | 镜站气压 | 镜站标高 | 备注
|  |  | (°′″) | ″ | (°′″) | (°′″) | (°′″) | ″ | (°′″) | m | （℃) | （hPa) | （m)
1 | F275 | Ⅰ |  |  |  |  | 95.50183 | 4.6 | 95.50137 | 32.4504 | 29.2 | 944 | 1.364
|  | Ⅱ |  |  |  |  | 264.095084 |  |  | 32.4504
| T29 | Ⅰ |  |  |  |  | 95.26400 | 5.2 | 95.26348 | 33.526 | 29.2 | 944 | 1.318
|  | Ⅱ |  |  |  |  | 264.333032 |  |  | 33.526
2 | F275 | Ⅰ |  |  |  |  | 95.50191 | 5.3 | 95.50138 | 32.4505
|  | Ⅱ |  |  |  |  | 264.095149 |  |  | 32.4504
| T29 | Ⅰ |  |  |  |  | 95.26404 | 4.9 | 95.26355 | 33.5259
|  | Ⅱ |  |  |  |  | 264.332936 |  |  | 33.526
3 | F275 | Ⅰ |  |  |  |  | 95.50196 | 5.5 | 95.50141 | 32.4504
|  | Ⅱ |  |  |  |  | 264.095141 |  |  | 32.4504
| T29 | Ⅰ |  |  |  |  | 95.26419 | 6.1 | 95.26359 | 33.5258
|  | Ⅱ |  |  |  |  | 264.333022 |  |  | 33.526
4测回统计结果
序号 | 目标点 |  | 水平方向均值 |  | 归零方向均值 | 天顶角均值 | 垂直角 | 垂直角 | 斜距 | 仪高 | 标高 | 备注：限差控制
|  |  | (°′″) |  | (°′″) | (°′″) | (°) | (°′″) | m | m | m |  |  |  | 测站 | 点号 | 斜距 | 温度 |  | 气压 |  | 垂直角 | 仪器高 | 标高
1 | F275 |  |  |  |  | 95.50139 | -5.8372 | -5.5014 | 32.4504 | 1.5 | 1.364 | 2C互差9.00″ |  |  | P14-2 | F275 | 32.4504 | 29.2 | 29.2 | 944 | 944 | -5.5014 | 1.5 | 1.364
2 | T29 |  |  |  |  | 95.26354 | -5.4432 | -5.2635 | 33.526 | 1.5 | 1.318 | 半测回归零差6.00″ |  |  | P14-2 | T29 | 33.526 | 29.2 | 29.2 | 944 | 944 | -5.2635 | 1.5 | 1.318
水平角测回互差6.00″
[12 empty] | 垂直角指标差互差8.00″ |  |  | 测站 | 点号 | 斜距 | 温度 | 气压 | 垂直角 | 仪器高 | 标高
[12 empty] | 垂直角测回互差5.00″ |  |  | P14-2 | F275 | 32.4504 | 29.2 | 944 | -5.5014 | 1.5 | 1.364
[12 empty] | 斜距测回互差3mm |  |  | P14-2 | T29 | 33.526 | 29.2 | 944 | -5.2635 | 1.5 | 1.318