## 原记录
P7_1站外业观测手簿
观测日期：2024.06.27 |  |  |  | 天气：晴朗 |  | 成像：清晰 |  | 温度：12.0℃ |  | 气压：1013.25hPa
测站点：P7_1 |  |  | 后视点： |  | 开始时间：01:40:19 |  | 结束时间：01:41:49 |  |  | 仪器：TM60 0.5_891170
测回 | 目标点 | 盘位 | 水平盘读数 | 2C | 度盘方向值 | 归零方向值 | 竖盘读数 | i | 天顶角 | 斜距 | 备注
|  |  | (°′″) | ″ | (°′″) | (°′″) | (°′″) | ″ | (°′″) | m
1 | T21 | Ⅰ | 164.50335 | 0.9 | 164.50331 | 0.00000 | 86.36442 | 9.7 | 86.36345 | 29.7245
|  | Ⅱ | 344.50326 |  |  |  | 273.233511 |  |  | 29.7244
| T22 | Ⅰ | 310.57572 | 1.0 | 310.57567 | 146.07236 | 93.03114 | 9.2 | 93.03022 | 33.9661
|  | Ⅱ | 130.57562 |  |  |  | 266.570696 |  |  | 33.9659
2 | T21 | Ⅰ | 164.50330 | -1.0 | 164.50335 | 0.00000 | 86.36446 | 10.5 | 86.36342 | 29.7243
|  | Ⅱ | 344.50340 |  |  |  | 273.233631 |  |  | 29.7244
| T22 | Ⅰ | 310.57572 | 0.7 | 310.57568 | 146.07234 | 93.03109 | 9.0 | 93.03019 | 33.966
|  | Ⅱ | 130.57565 |  |  |  | 266.570717 |  |  | 33.966
3 | T21 | Ⅰ | 164.50327 | -0.9 | 164.50331 | 0.00000 | 86.36437 | 9.0 | 86.36347 | 29.7245
|  | Ⅱ | 344.50336 |  |  |  | 273.233427 |  |  | 29.7243
| T22 | Ⅰ | 310.57571 | 1.2 | 310.57565 | 146.07234 | 93.03114 | 9.5 | 93.03018 | 33.9648
|  | Ⅱ | 130.57559 |  |  |  | 266.570772 |  |  | 33.966
统计： 外业观测手簿 |  | P7_1站外业观测手簿
3测回统计结果
序号 | 目标点 |  | 水平方向均值 |  | 归零方向均值 | 天顶角均值 | 斜距 |  | 备注：限差控制
|  |  | (°′″) |  | (°′″) | (°′″) | m
1 | T21 |  |  |  | 0.00000 | 86.36345 | 29.7244 |  | 2C互差20.00″
2 | T22 |  |  |  | 146.07235 | 93.03020 | 33.9658 |  | 半测回归零差30.00″
水平角测回互差20.00″
垂直角指标差互差20.00″
垂直角测回互差20.00″
斜距测回互差8mm

## 测站及镜站信息
观测日期 | 2024.06.24
天气 | 晴朗
成像 | 清晰
开始时间：01:40:19 |  | 结束时间：01:41:49
测站点号 | P7-1
仪高 | 1.5 | 测站气压 | 945 | 测站温度 | 22.8
后视标高 | 1.318 | 镜站1气压 | 945 | 镜站1温度 | 22.8
前视标高 | 1.364 | 镜站2气压 | 945 | 镜站2温度 | 22.8
观测员 | 赵延岭

## 记录模板
徕卡TM50仪器外业观测手簿
观测日期： |  | 2024.06.24 |  | 天气： | 晴朗 | 成像： | 清晰 | 温度（℃): |  | 22.8 | 气压（hPa): |  | 945 | 观测员
P7-1 |  |  | 仪高(m)： | 1.5 | 开始时间：01:40:19 |  | 结束时间：01:41:49 |  |  | 仪器：TM60 0.5_891170 |  |  |  | 赵延岭
测回 | 目标点 | 盘位 | 水平盘读数 | 2C | 度盘方向值 | 归零方向值 | 竖盘读数 | i | 天顶角 | 斜距 | 镜站温度 | 镜站气压 | 镜站标高 | 备注
|  |  | (°′″) | ″ | (°′″) | (°′″) | (°′″) | ″ | (°′″) | m | （℃) | （hPa) | （m)
1 | T21 | Ⅰ |  |  |  |  | 86.36442 | 9.7 | 86.36345 | 29.7245 | 22.8 | 945 | 1.318
|  | Ⅱ |  |  |  |  | 273.233511 |  |  | 29.7244
| T22 | Ⅰ |  |  |  |  | 93.03114 | 9.2 | 93.03022 | 33.9661 | 22.8 | 945 | 1.364
|  | Ⅱ |  |  |  |  | 266.570696 |  |  | 33.9659
2 | T21 | Ⅰ |  |  |  |  | 86.36446 | 10.5 | 86.36342 | 29.7243
|  | Ⅱ |  |  |  |  | 273.233631 |  |  | 29.7244
| T22 | Ⅰ |  |  |  |  | 93.03109 | 9.0 | 93.03019 | 33.966
|  | Ⅱ |  |  |  |  | 266.570717 |  |  | 33.966
3 | T21 | Ⅰ |  |  |  |  | 86.36437 | 9.0 | 86.36347 | 29.7245
|  | Ⅱ |  |  |  |  | 273.233427 |  |  | 29.7243
| T22 | Ⅰ |  |  |  |  | 93.03114 | 9.5 | 93.03018 | 33.9648
|  | Ⅱ |  |  |  |  | 266.570772 |  |  | 33.966
4测回统计结果
序号 | 目标点 |  | 水平方向均值 |  | 归零方向均值 | 天顶角均值 | 垂直角 | 垂直角 | 斜距 | 仪高 | 标高 | 备注：限差控制
|  |  | (°′″) |  | (°′″) | (°′″) | (°) | (°′″) | m | m | m |  |  |  | 测站 | 点号 | 斜距 | 温度 |  | 气压 |  | 垂直角 | 仪器高 | 标高
1 | T21 |  |  |  |  | 86.36345 | 3.3904 | 3.2325 | 29.7244 | 1.5 | 1.318 | 2C互差9.00″ |  |  | P7-1 | T21 | 29.7244 | 22.8 | 22.8 | 945 | 945 | 3.2325 | 1.5 | 1.318
2 | T22 |  |  |  |  | 93.03020 | -3.0506 | -3.0302 | 33.9658 | 1.5 | 1.364 | 半测回归零差6.00″ |  |  | P7-1 | T22 | 33.9658 | 22.8 | 22.8 | 945 | 945 | -3.0302 | 1.5 | 1.364
水平角测回互差6.00″
[12 empty] | 垂直角指标差互差8.00″ |  |  | 测站 | 点号 | 斜距 | 温度 | 气压 | 垂直角 | 仪器高 | 标高
[12 empty] | 垂直角测回互差5.00″ |  |  | P7-1 | T21 | 29.7244 | 22.8 | 945 | 3.2325 | 1.5 | 1.318
[12 empty] | 斜距测回互差3mm |  |  | P7-1 | T22 | 33.9658 | 22.8 | 945 | -3.0302 | 1.5 | 1.364