## 原记录
P7_4站外业观测手簿
观测日期：2024.06.27 |  |  |  | 天气：晴朗 |  | 成像：清晰 |  | 温度：12.0℃ |  | 气压：1013.25hPa
测站点：P7_4 |  |  | 后视点： |  | 开始时间：01:54:51 |  | 结束时间：01:56:20 |  |  | 仪器：TM60 0.5_891170
测回 | 目标点 | 盘位 | 水平盘读数 | 2C | 度盘方向值 | 归零方向值 | 竖盘读数 | i | 天顶角 | 斜距 | 备注
|  |  | (°′″) | ″ | (°′″) | (°′″) | (°′″) | ″ | (°′″) | m
1 | T21 | Ⅰ | 138.34043 | -0.4 | 138.34045 | 0.00000 | 86.31542 | 9.6 | 86.31447 | 31.7581
|  | Ⅱ | 318.34046 |  |  |  | 273.282492 |  |  | 31.758
| T22 | Ⅰ | 284.35026 | 1.7 | 284.35018 | 146.00573 | 92.56556 | 9.0 | 92.56466 | 31.964
|  | Ⅱ | 104.35009 |  |  |  | 267.032245 |  |  | 31.9639
2 | T21 | Ⅰ | 138.34054 | 0.8 | 138.34050 | 0.00000 | 86.31544 | 9.1 | 86.31452 | 31.7582
|  | Ⅱ | 318.34045 |  |  |  | 273.282387 |  |  | 31.7581
| T22 | Ⅰ | 284.35036 | 2.9 | 284.35021 | 146.00572 | 92.56562 | 9.0 | 92.56472 | 31.9638
|  | Ⅱ | 104.35007 |  |  |  | 267.032183 |  |  | 31.9639
3 | T21 | Ⅰ | 138.34049 | 1.0 | 138.34044 | 0.00000 | 86.31546 | 9.1 | 86.31455 | 31.758
|  | Ⅱ | 318.34039 |  |  |  | 273.282353 |  |  | 31.7582
| T22 | Ⅰ | 284.35029 | 2.4 | 284.35017 | 146.00573 | 92.56569 | 9.7 | 92.56472 | 31.9638
|  | Ⅱ | 104.35005 |  |  |  | 267.032249 |  |  | 31.9639
统计： 外业观测手簿 |  | P7_4站外业观测手簿
3测回统计结果
序号 | 目标点 |  | 水平方向均值 |  | 归零方向均值 | 天顶角均值 | 斜距 |  | 备注：限差控制
|  |  | (°′″) |  | (°′″) | (°′″) | m
1 | T21 |  |  |  | 0.00000 | 86.31451 | 31.7581 |  | 2C互差20.00″
2 | T22 |  |  |  | 146.00573 | 92.56470 | 31.9639 |  | 半测回归零差30.00″
水平角测回互差20.00″
垂直角指标差互差20.00″
垂直角测回互差20.00″
斜距测回互差8mm

## 测站及镜站信息
观测日期 | 2024.06.24
天气 | 晴朗
成像 | 清晰
开始时间：01:54:51 |  | 结束时间：01:56:20
测站点号 | P7-4
仪高 | 1.5 | 测站气压 | 945 | 测站温度 | 22.8
后视标高 | 1.318 | 镜站1气压 | 945 | 镜站1温度 | 22.8
前视标高 | 1.364 | 镜站2气压 | 945 | 镜站2温度 | 22.8
观测员 | 赵延岭

## 记录模板
徕卡TM50仪器外业观测手簿
观测日期： |  | 2024.06.24 |  | 天气： | 晴朗 | 成像： | 清晰 | 温度（℃): |  | 22.8 | 气压（hPa): |  | 945 | 观测员
P7-4 |  |  | 仪高(m)： | 1.5 | 开始时间：01:54:51 |  | 结束时间：01:56:20 |  |  | 仪器：TM60 0.5_891170 |  |  |  | 赵延岭
测回 | 目标点 | 盘位 | 水平盘读数 | 2C | 度盘方向值 | 归零方向值 | 竖盘读数 | i | 天顶角 | 斜距 | 镜站温度 | 镜站气压 | 镜站标高 | 备注
|  |  | (°′″) | ″ | (°′″) | (°′″) | (°′″) | ″ | (°′″) | m | （℃) | （hPa) | （m)
1 | T21 | Ⅰ |  |  |  |  | 86.31542 | 9.6 | 86.31447 | 31.7581 | 22.8 | 945 | 1.318
|  | Ⅱ |  |  |  |  | 273.282492 |  |  | 31.758
| T22 | Ⅰ |  |  |  |  | 92.56556 | 9.0 | 92.56466 | 31.964 | 22.8 | 945 | 1.364
|  | Ⅱ |  |  |  |  | 267.032245 |  |  | 31.9639
2 | T21 | Ⅰ |  |  |  |  | 86.31544 | 9.1 | 86.31452 | 31.7582
|  | Ⅱ |  |  |  |  | 273.282387 |  |  | 31.7581
| T22 | Ⅰ |  |  |  |  | 92.56562 | 9.0 | 92.56472 | 31.9638
|  | Ⅱ |  |  |  |  | 267.032183 |  |  | 31.9639
3 | T21 | Ⅰ |  |  |  |  | 86.31546 | 9.1 | 86.31455 | 31.758
|  | Ⅱ |  |  |  |  | 273.282353 |  |  | 31.7582
| T22 | Ⅰ |  |  |  |  | 92.56569 | 9.7 | 92.56472 | 31.9638
|  | Ⅱ |  |  |  |  | 267.032249 |  |  | 31.9639
4测回统计结果
序号 | 目标点 |  | 水平方向均值 |  | 归零方向均值 | 天顶角均值 | 垂直角 | 垂直角 | 斜距 | 仪高 | 标高 | 备注：限差控制
|  |  | (°′″) |  | (°′″) | (°′″) | (°) | (°′″) | m | m | m |  |  |  | 测站 | 点号 | 斜距 | 温度 |  | 气压 |  | 垂直角 | 仪器高 | 标高
1 | T21 |  |  |  |  | 86.31451 | 3.4708 | 3.2815 | 31.7581 | 1.5 | 1.318 | 2C互差9.00″ |  |  | P7-4 | T21 | 31.7581 | 22.8 | 22.8 | 945 | 945 | 3.2815 | 1.5 | 1.318
2 | T22 |  |  |  |  | 92.56470 | -2.9464 | -2.5647 | 31.9639 | 1.5 | 1.364 | 半测回归零差6.00″ |  |  | P7-4 | T22 | 31.9639 | 22.8 | 22.8 | 945 | 945 | -2.5647 | 1.5 | 1.364
水平角测回互差6.00″
[12 empty] | 垂直角指标差互差8.00″ |  |  | 测站 | 点号 | 斜距 | 温度 | 气压 | 垂直角 | 仪器高 | 标高
[12 empty] | 垂直角测回互差5.00″ |  |  | P7-4 | T21 | 31.7581 | 22.8 | 945 | 3.2815 | 1.5 | 1.318
[12 empty] | 斜距测回互差3mm |  |  | P7-4 | T22 | 31.9639 | 22.8 | 945 | -2.5647 | 1.5 | 1.364