## 原记录
A1站外业观测手簿
观测日期：2024.06.22 |  |  |  | 天气：晴朗 |  | 成像：清晰 |  | 温度：12.0℃ |  | 气压：1013.25hPa
测站点：A1 |  |  | 后视点： |  | 开始时间：01:41:22 |  | 结束时间：01:43:20 |  |  | 仪器：TM60 0.5_891170
测回 | 目标点 | 盘位 | 水平盘读数 | 2C | 度盘方向值 | 归零方向值 | 竖盘读数 | i | 天顶角 | 斜距 | 备注
|  |  | (°′″) | ″ | (°′″) | (°′″) | (°′″) | ″ | (°′″) | m
1 | XX09 | Ⅰ | 282.08329 | 0.5 | 282.08326 | 0.00000 | 89.24507 | 0.7 | 89.24501 | 202.7568
|  | Ⅱ | 102.08323 |  |  |  | 270.351061 |  |  | 202.7567
| T1 | Ⅰ | 112.49273 | 1.2 | 112.49267 | 190.40541 | 90.22057 | -0.2 | 90.22059 | 258.2728
|  | Ⅱ | 292.49261 |  |  |  | 269.375390 |  |  | 258.2724
2 | XX09 | Ⅰ | 282.08304 | 0.4 | 282.08302 | 0.00000 | 89.24506 | 1.6 | 89.24489 | 202.7569
|  | Ⅱ | 102.08300 |  |  |  | 270.351270 |  |  | 202.7566
| T1 | Ⅰ | 112.49259 | 1.6 | 112.49251 | 190.40549 | 90.22058 | 1.5 | 90.22043 | 258.2727
|  | Ⅱ | 292.49243 |  |  |  | 269.375716 |  |  | 258.2724
3 | XX09 | Ⅰ | 282.08302 | -1.2 | 282.08308 | 0.00000 | 89.24518 | 1.3 | 89.24504 | 202.7569
|  | Ⅱ | 102.08314 |  |  |  | 270.351090 |  |  | 202.7567
| T1 | Ⅰ | 112.49251 | -1.1 | 112.49256 | 190.40548 | 90.22088 | 2.4 | 90.22064 | 258.2726
|  | Ⅱ | 292.49262 |  |  |  | 269.375599 |  |  | 258.2724
统计： 外业观测手簿 |  | A1站外业观测手簿
3测回统计结果
序号 | 目标点 |  | 水平方向均值 |  | 归零方向均值 | 天顶角均值 | 斜距 |  | 备注：限差控制
|  |  | (°′″) |  | (°′″) | (°′″) | m
1 | XX09 |  |  |  | 0.00000 | 89.24498 | 202.7568 |  | 2C互差20.00″
2 | T1 |  |  |  | 190.40546 | 90.22055 | 258.2726 |  | 半测回归零差20.00″
水平角测回互差20.00″
垂直角指标差互差8.00″
垂直角测回互差8.00″
斜距测回互差15mm

## 测站及镜站信息
观测日期 | 2024.06.24
天气 | 晴朗
成像 | 清晰
开始时间：01:41:22 |  | 结束时间：01:43:20
测站点号 | A1
仪高 | 1.5 | 测站气压 | 952 | 测站温度 | 22.8
后视标高 | 1.318 | 镜站1气压 | 952 | 镜站1温度 | 22.8
前视标高 | 1.364 | 镜站2气压 | 952 | 镜站2温度 | 23
观测员 | 赵延岭

## 记录模板
徕卡TM50仪器外业观测手簿
观测日期： |  | 2024.06.24 |  | 天气： | 晴朗 | 成像： | 清晰 | 温度（℃): |  | 22.8 | 气压（hPa): |  | 952 | 观测员
A1 |  |  | 仪高(m)： | 1.5 | 开始时间：01:41:22 |  | 结束时间：01:43:20 |  |  | 仪器：TM60 0.5_891170 |  |  |  | 赵延岭
测回 | 目标点 | 盘位 | 水平盘读数 | 2C | 度盘方向值 | 归零方向值 | 竖盘读数 | i | 天顶角 | 斜距 | 镜站温度 | 镜站气压 | 镜站标高 | 备注
|  |  | (°′″) | ″ | (°′″) | (°′″) | (°′″) | ″ | (°′″) | m | （℃) | （hPa) | （m)
1 | XX09 | Ⅰ |  |  |  |  | 89.24507 | 0.7 | 89.24501 | 202.7568 | 22.8 | 952 | 1.318
|  | Ⅱ |  |  |  |  | 270.351061 |  |  | 202.7567
| T1 | Ⅰ |  |  |  |  | 90.22057 | -0.2 | 90.22059 | 258.2728 | 23 | 952 | 1.364
|  | Ⅱ |  |  |  |  | 269.375390 |  |  | 258.2724
2 | XX09 | Ⅰ |  |  |  |  | 89.24506 | 1.6 | 89.24489 | 202.7569
|  | Ⅱ |  |  |  |  | 270.351270 |  |  | 202.7566
| T1 | Ⅰ |  |  |  |  | 90.22058 | 1.5 | 90.22043 | 258.2727
|  | Ⅱ |  |  |  |  | 269.375716 |  |  | 258.2724
3 | XX09 | Ⅰ |  |  |  |  | 89.24518 | 1.3 | 89.24504 | 202.7569
|  | Ⅱ |  |  |  |  | 270.351090 |  |  | 202.7567
| T1 | Ⅰ |  |  |  |  | 90.22088 | 2.4 | 90.22064 | 258.2726
|  | Ⅱ |  |  |  |  | 269.375599 |  |  | 258.2724
4测回统计结果
序号 | 目标点 |  | 水平方向均值 |  | 归零方向均值 | 天顶角均值 | 垂直角 | 垂直角 | 斜距 | 仪高 | 标高 | 备注：限差控制
|  |  | (°′″) |  | (°′″) | (°′″) | (°) | (°′″) | m | m | m |  |  |  | 测站 | 点号 | 斜距 | 温度 |  | 气压 |  | 垂直角 | 仪器高 | 标高
1 | XX09 |  |  |  |  | 89.24498 | 0.58617 | 0.35102 | 202.7568 | 1.5 | 1.318 | 2C互差9.00″ |  |  | A1 | XX09 | 202.7568 | 22.8 | 22.8 | 952 | 952 | 0.35102 | 1.5 | 1.318
2 | T1 |  |  |  |  | 90.22055 | -0.36819 | -0.22055 | 258.2726 | 1.5 | 1.364 | 半测回归零差6.00″ |  |  | A1 | T1 | 258.2726 | 22.8 | 23 | 952 | 952 | -0.22055 | 1.5 | 1.364
水平角测回互差6.00″
[12 empty] | 垂直角指标差互差8.00″ |  |  | 测站 | 点号 | 斜距 | 温度 | 气压 | 垂直角 | 仪器高 | 标高
[12 empty] | 垂直角测回互差5.00″ |  |  | A1 | XX09 | 202.7568 | 22.8 | 952 | 0.35102 | 1.5 | 1.318
[12 empty] | 斜距测回互差3mm |  |  | A1 | T1 | 258.2726 | 23 | 952 | -0.22055 | 1.5 | 1.364