## 原记录
A10_1站外业观测手簿
观测日期：2024.06.22 |  |  |  | 天气：晴朗 |  | 成像：清晰 |  | 温度：12.0℃ |  | 气压：1013.25hPa
测站点：A10_1 |  |  | 后视点： |  | 开始时间：07:01:41 |  | 结束时间：07:03:24 |  |  | 仪器：TM60 0.5_891170
测回 | 目标点 | 盘位 | 水平盘读数 | 2C | 度盘方向值 | 归零方向值 | 竖盘读数 | i | 天顶角 | 斜距 | 备注
|  |  | (°′″) | ″ | (°′″) | (°′″) | (°′″) | ″ | (°′″) | m
1 | T8 | Ⅰ | 170.12251 | 3.3 | 170.12234 | 0.00000 | 90.43465 | -0.9 | 90.43473 | 231.6888
|  | Ⅱ | 350.12218 |  |  |  | 269.161177 |  |  | 231.6884
| T9 | Ⅰ | 351.45153 | 0.9 | 351.45149 | 181.32515 | 87.32095 | 1.2 | 87.32082 | 261.6918
|  | Ⅱ | 171.45144 |  |  |  | 272.275300 |  |  | 261.6918
2 | T8 | Ⅰ | 170.12241 | 4.9 | 170.12217 | 0.00000 | 90.43502 | 1.9 | 90.43482 | 231.6888
|  | Ⅱ | 350.12192 |  |  |  | 269.161369 |  |  | 231.6885
| T9 | Ⅰ | 351.45126 | 1.0 | 351.45122 | 181.32505 | 87.32076 | 1.3 | 87.32063 | 261.6918
|  | Ⅱ | 171.45117 |  |  |  | 272.275505 |  |  | 261.6915
3 | T8 | Ⅰ | 170.12236 | 3.4 | 170.12219 | 0.00000 | 90.43501 | 1.8 | 90.43483 | 231.6888
|  | Ⅱ | 350.12202 |  |  |  | 269.161348 |  |  | 231.6887
| T9 | Ⅰ | 351.45115 | 0.6 | 351.45112 | 181.32493 | 87.32090 | 1.3 | 87.32076 | 261.6916
|  | Ⅱ | 171.45109 |  |  |  | 272.275372 |  |  | 261.6916
统计： 外业观测手簿 |  | A10_1站外业观测手簿
3测回统计结果
序号 | 目标点 |  | 水平方向均值 |  | 归零方向均值 | 天顶角均值 | 斜距 |  | 备注：限差控制
|  |  | (°′″) |  | (°′″) | (°′″) | m
1 | T8 |  |  |  | 0.00000 | 90.43480 | 231.6887 |  | 2C互差20.00″
2 | T9 |  |  |  | 181.32504 | 87.32074 | 261.6917 |  | 半测回归零差20.00″
水平角测回互差20.00″
垂直角指标差互差8.00″
垂直角测回互差8.00″
斜距测回互差15mm

## 测站及镜站信息
观测日期 | 2024.06.22
天气 | 晴朗
成像 | 清晰
开始时间：07:01:41 |  | 结束时间：07:03:24
测站点号 | A10-1
仪高 | 1.5 | 测站气压 | 948 | 测站温度 | 28.2
后视标高 | 1.364 | 镜站1气压 | 948 | 镜站1温度 | 28.2
前视标高 | 1.318 | 镜站2气压 | 948 | 镜站2温度 | 28.2
观测员 | 赵延岭

## 记录模板
徕卡TM50仪器外业观测手簿
观测日期： |  | 2024.06.22 |  | 天气： | 晴朗 | 成像： | 清晰 | 温度（℃): |  | 28.2 | 气压（hPa): |  | 948 | 观测员
A10-1 |  |  | 仪高(m)： | 1.5 | 开始时间：07:01:41 |  | 结束时间：07:03:24 |  |  | 仪器：TM60 0.5_891170 |  |  |  | 赵延岭
测回 | 目标点 | 盘位 | 水平盘读数 | 2C | 度盘方向值 | 归零方向值 | 竖盘读数 | i | 天顶角 | 斜距 | 镜站温度 | 镜站气压 | 镜站标高 | 备注
|  |  | (°′″) | ″ | (°′″) | (°′″) | (°′″) | ″ | (°′″) | m | （℃) | （hPa) | （m)
1 | T8 | Ⅰ |  |  |  |  | 90.43465 | -0.9 | 90.43473 | 231.6888 | 28.2 | 948 | 1.364
|  | Ⅱ |  |  |  |  | 269.161177 |  |  | 231.6884
| T9 | Ⅰ |  |  |  |  | 87.32095 | 1.2 | 87.32082 | 261.6918 | 28.2 | 948 | 1.318
|  | Ⅱ |  |  |  |  | 272.275300 |  |  | 261.6918
2 | T8 | Ⅰ |  |  |  |  | 90.43502 | 1.9 | 90.43482 | 231.6888
|  | Ⅱ |  |  |  |  | 269.161369 |  |  | 231.6885
| T9 | Ⅰ |  |  |  |  | 87.32076 | 1.3 | 87.32063 | 261.6918
|  | Ⅱ |  |  |  |  | 272.275505 |  |  | 261.6915
3 | T8 | Ⅰ |  |  |  |  | 90.43501 | 1.8 | 90.43483 | 231.6888
|  | Ⅱ |  |  |  |  | 269.161348 |  |  | 231.6887
| T9 | Ⅰ |  |  |  |  | 87.32090 | 1.3 | 87.32076 | 261.6916
|  | Ⅱ |  |  |  |  | 272.275372 |  |  | 261.6916
4测回统计结果
序号 | 目标点 |  | 水平方向均值 |  | 归零方向均值 | 天顶角均值 | 垂直角 | 垂直角 | 斜距 | 仪高 | 标高 | 备注：限差控制
|  |  | (°′″) |  | (°′″) | (°′″) | (°) | (°′″) | m | m | m |  |  |  | 测站 | 点号 | 斜距 | 温度 |  | 气压 |  | 垂直角 | 仪器高 | 标高
1 | T8 |  |  |  |  | 90.43480 | -0.73 | -0.4348 | 231.6887 | 1.5 | 1.364 | 2C互差9.00″ |  |  | A10-1 | T8 | 231.6887 | 28.2 | 28.2 | 948 | 948 | -0.4348 | 1.5 | 1.364
2 | T9 |  |  |  |  | 87.32074 | 2.4646 | 2.2753 | 261.6917 | 1.5 | 1.318 | 半测回归零差6.00″ |  |  | A10-1 | T9 | 261.6917 | 28.2 | 28.2 | 948 | 948 | 2.2753 | 1.5 | 1.318
水平角测回互差6.00″
[12 empty] | 垂直角指标差互差8.00″ |  |  | 测站 | 点号 | 斜距 | 温度 | 气压 | 垂直角 | 仪器高 | 标高
[12 empty] | 垂直角测回互差5.00″ |  |  | A10-1 | T8 | 231.6887 | 28.2 | 948 | -0.4348 | 1.5 | 1.364
[12 empty] | 斜距测回互差3mm |  |  | A10-1 | T9 | 261.6917 | 28.2 | 948 | 2.2753 | 1.5 | 1.318