## 原记录
A10_2站外业观测手簿
观测日期：2024.06.22 |  |  |  | 天气：晴朗 |  | 成像：清晰 |  | 温度：12.0℃ |  | 气压：1013.25hPa
测站点：A10_2 |  |  | 后视点： |  | 开始时间：07:08:00 |  | 结束时间：07:09:26 |  |  | 仪器：TM60 0.5_891170
测回 | 目标点 | 盘位 | 水平盘读数 | 2C | 度盘方向值 | 归零方向值 | 竖盘读数 | i | 天顶角 | 斜距 | 备注
|  |  | (°′″) | ″ | (°′″) | (°′″) | (°′″) | ″ | (°′″) | m
1 | T9 | Ⅰ | 23.49072 | -1.0 | 23.49077 | 0.00000 | 87.31490 | 0.0 | 87.31490 | 262.111
|  | Ⅱ | 203.49082 |  |  |  | 272.281106 |  |  | 262.1109
| T8 | Ⅰ | 202.13445 | 3.4 | 202.13428 | 178.24350 | 90.43155 | 0.3 | 90.43152 | 231.274
|  | Ⅱ | 22.13410 |  |  |  | 269.164506 |  |  | 231.2741
2 | T9 | Ⅰ | 23.49081 | -0.6 | 23.49084 | 0.00000 | 87.31489 | 0.2 | 87.31486 | 262.1113
|  | Ⅱ | 203.49087 |  |  |  | 272.281161 |  |  | 262.1112
| T8 | Ⅰ | 202.13417 | 1.1 | 202.13411 | 178.24327 | 90.43149 | 1.3 | 90.43137 | 231.274
|  | Ⅱ | 22.13405 |  |  |  | 269.164761 |  |  | 231.2739
3 | T9 | Ⅰ | 23.49100 | 0.5 | 23.49097 | 0.00000 | 87.31492 | -0.2 | 87.31494 | 262.1112
|  | Ⅱ | 203.49094 |  |  |  | 272.281037 |  |  | 262.1112
| T8 | Ⅰ | 202.13441 | -0.6 | 202.13443 | 178.24347 | 90.43168 | 2.7 | 90.43141 | 231.2742
|  | Ⅱ | 22.13446 |  |  |  | 269.164852 |  |  | 231.2739
统计： 外业观测手簿 |  | A10_2站外业观测手簿
3测回统计结果
序号 | 目标点 |  | 水平方向均值 |  | 归零方向均值 | 天顶角均值 | 斜距 |  | 备注：限差控制
|  |  | (°′″) |  | (°′″) | (°′″) | m
1 | T9 |  |  |  | 0.00000 | 87.31490 | 262.1111 |  | 2C互差20.00″
2 | T8 |  |  |  | 178.24341 | 90.43143 | 231.274 |  | 半测回归零差20.00″
水平角测回互差20.00″
垂直角指标差互差8.00″
垂直角测回互差8.00″
斜距测回互差15mm

## 测站及镜站信息
观测日期 | 2024.06.22
天气 | 晴朗
成像 | 清晰
开始时间：07:08:00 |  | 结束时间：07:09:26
测站点号 | A10-2
仪高 | 1.5 | 测站气压 | 948 | 测站温度 | 28.2
后视标高 | 1.318 | 镜站1气压 | 948 | 镜站1温度 | 28.2
前视标高 | 1.364 | 镜站2气压 | 948 | 镜站2温度 | 28.2
观测员 | 赵延岭

## 记录模板
徕卡TM50仪器外业观测手簿
观测日期： |  | 2024.06.22 |  | 天气： | 晴朗 | 成像： | 清晰 | 温度（℃): |  | 28.2 | 气压（hPa): |  | 948 | 观测员
A10-2 |  |  | 仪高(m)： | 1.5 | 开始时间：07:08:00 |  | 结束时间：07:09:26 |  |  | 仪器：TM60 0.5_891170 |  |  |  | 赵延岭
测回 | 目标点 | 盘位 | 水平盘读数 | 2C | 度盘方向值 | 归零方向值 | 竖盘读数 | i | 天顶角 | 斜距 | 镜站温度 | 镜站气压 | 镜站标高 | 备注
|  |  | (°′″) | ″ | (°′″) | (°′″) | (°′″) | ″ | (°′″) | m | （℃) | （hPa) | （m)
1 | T9 | Ⅰ |  |  |  |  | 87.31490 | 0.0 | 87.31490 | 262.111 | 28.2 | 948 | 1.318
|  | Ⅱ |  |  |  |  | 272.281106 |  |  | 262.1109
| T8 | Ⅰ |  |  |  |  | 90.43155 | 0.3 | 90.43152 | 231.274 | 28.2 | 948 | 1.364
|  | Ⅱ |  |  |  |  | 269.164506 |  |  | 231.2741
2 | T9 | Ⅰ |  |  |  |  | 87.31489 | 0.2 | 87.31486 | 262.1113
|  | Ⅱ |  |  |  |  | 272.281161 |  |  | 262.1112
| T8 | Ⅰ |  |  |  |  | 90.43149 | 1.3 | 90.43137 | 231.274
|  | Ⅱ |  |  |  |  | 269.164761 |  |  | 231.2739
3 | T9 | Ⅰ |  |  |  |  | 87.31492 | -0.2 | 87.31494 | 262.1112
|  | Ⅱ |  |  |  |  | 272.281037 |  |  | 262.1112
| T8 | Ⅰ |  |  |  |  | 90.43168 | 2.7 | 90.43141 | 231.2742
|  | Ⅱ |  |  |  |  | 269.164852 |  |  | 231.2739
4测回统计结果
序号 | 目标点 |  | 水平方向均值 |  | 归零方向均值 | 天顶角均值 | 垂直角 | 垂直角 | 斜距 | 仪高 | 标高 | 备注：限差控制
|  |  | (°′″) |  | (°′″) | (°′″) | (°) | (°′″) | m | m | m |  |  |  | 测站 | 点号 | 斜距 | 温度 |  | 气压 |  | 垂直角 | 仪器高 | 标高
1 | T9 |  |  |  |  | 87.31490 | 2.4697 | 2.2811 | 262.1111 | 1.5 | 1.318 | 2C互差9.00″ |  |  | A10-2 | T9 | 262.1111 | 28.2 | 28.2 | 948 | 948 | 2.2811 | 1.5 | 1.318
2 | T8 |  |  |  |  | 90.43143 | -0.72064 | -0.43143 | 231.274 | 1.5 | 1.364 | 半测回归零差6.00″ |  |  | A10-2 | T8 | 231.274 | 28.2 | 28.2 | 948 | 948 | -0.43143 | 1.5 | 1.364
水平角测回互差6.00″
[12 empty] | 垂直角指标差互差8.00″ |  |  | 测站 | 点号 | 斜距 | 温度 | 气压 | 垂直角 | 仪器高 | 标高
[12 empty] | 垂直角测回互差5.00″ |  |  | A10-2 | T9 | 262.1111 | 28.2 | 948 | 2.2811 | 1.5 | 1.318
[12 empty] | 斜距测回互差3mm |  |  | A10-2 | T8 | 231.274 | 28.2 | 948 | -0.43143 | 1.5 | 1.364