## 原记录
A10_3站外业观测手簿
观测日期：2024.06.22 |  |  |  | 天气：晴朗 |  | 成像：清晰 |  | 温度：12.0℃ |  | 气压：1013.25hPa
测站点：A10_3 |  |  | 后视点： |  | 开始时间：07:13:34 |  | 结束时间：07:14:59 |  |  | 仪器：TM60 0.5_891170
测回 | 目标点 | 盘位 | 水平盘读数 | 2C | 度盘方向值 | 归零方向值 | 竖盘读数 | i | 天顶角 | 斜距 | 备注
|  |  | (°′″) | ″ | (°′″) | (°′″) | (°′″) | ″ | (°′″) | m
1 | T9 | Ⅰ | 0.14423 | -0.4 | 0.14425 | 0.00000 | 87.32099 | 2.9 | 87.32070 | 262.7557
|  | Ⅱ | 180.14427 |  |  |  | 272.275587 |  |  | 262.7554
| T8 | Ⅰ | 178.40479 | 1.2 | 178.40473 | 178.26048 | 90.43190 | 1.8 | 90.43172 | 230.6279
|  | Ⅱ | 358.40467 |  |  |  | 269.164455 |  |  | 230.6276
2 | T9 | Ⅰ | 0.14424 | 0.3 | 0.14422 | 0.00000 | 87.32094 | 2.4 | 87.32069 | 262.7556
|  | Ⅱ | 180.14421 |  |  |  | 272.275553 |  |  | 262.7555
| T8 | Ⅰ | 178.40490 | 1.2 | 178.40484 | 178.26062 | 90.43192 | 1.3 | 90.43179 | 230.6279
|  | Ⅱ | 358.40478 |  |  |  | 269.164347 |  |  | 230.6276
3 | T9 | Ⅰ | 0.14431 | -0.0 | 0.14431 | 0.00000 | 87.32101 | 2.5 | 87.32075 | 262.7553
|  | Ⅱ | 180.14431 |  |  |  | 272.275501 |  |  | 262.7554
| T8 | Ⅰ | 178.40517 | 0.6 | 178.40514 | 178.26083 | 90.43254 | 3.0 | 90.43224 | 230.6279
|  | Ⅱ | 358.40511 |  |  |  | 269.164058 |  |  | 230.6277
统计： 外业观测手簿 |  | A10_3站外业观测手簿
3测回统计结果
序号 | 目标点 |  | 水平方向均值 |  | 归零方向均值 | 天顶角均值 | 斜距 |  | 备注：限差控制
|  |  | (°′″) |  | (°′″) | (°′″) | m
1 | T9 |  |  |  | 0.00000 | 87.32071 | 262.7555 |  | 2C互差20.00″
2 | T8 |  |  |  | 178.26064 | 90.43192 | 230.6278 |  | 半测回归零差20.00″
水平角测回互差20.00″
垂直角指标差互差8.00″
垂直角测回互差8.00″
斜距测回互差15mm

## 测站及镜站信息
观测日期 | 2024.06.22
天气 | 晴朗
成像 | 清晰
开始时间：07:13:34 |  | 结束时间：07:14:59
测站点号 | A10-3
仪高 | 1.5 | 测站气压 | 948 | 测站温度 | 28.2
后视标高 | 1.318 | 镜站1气压 | 948 | 镜站1温度 | 28.2
前视标高 | 1.364 | 镜站2气压 | 948 | 镜站2温度 | 28.2
观测员 | 赵延岭

## 记录模板
徕卡TM50仪器外业观测手簿
观测日期： |  | 2024.06.22 |  | 天气： | 晴朗 | 成像： | 清晰 | 温度（℃): |  | 28.2 | 气压（hPa): |  | 948 | 观测员
A10-3 |  |  | 仪高(m)： | 1.5 | 开始时间：07:13:34 |  | 结束时间：07:14:59 |  |  | 仪器：TM60 0.5_891170 |  |  |  | 赵延岭
测回 | 目标点 | 盘位 | 水平盘读数 | 2C | 度盘方向值 | 归零方向值 | 竖盘读数 | i | 天顶角 | 斜距 | 镜站温度 | 镜站气压 | 镜站标高 | 备注
|  |  | (°′″) | ″ | (°′″) | (°′″) | (°′″) | ″ | (°′″) | m | （℃) | （hPa) | （m)
1 | T9 | Ⅰ |  |  |  |  | 87.32099 | 2.9 | 87.32070 | 262.7557 | 28.2 | 948 | 1.318
|  | Ⅱ |  |  |  |  | 272.275587 |  |  | 262.7554
| T8 | Ⅰ |  |  |  |  | 90.43190 | 1.8 | 90.43172 | 230.6279 | 28.2 | 948 | 1.364
|  | Ⅱ |  |  |  |  | 269.164455 |  |  | 230.6276
2 | T9 | Ⅰ |  |  |  |  | 87.32094 | 2.4 | 87.32069 | 262.7556
|  | Ⅱ |  |  |  |  | 272.275553 |  |  | 262.7555
| T8 | Ⅰ |  |  |  |  | 90.43192 | 1.3 | 90.43179 | 230.6279
|  | Ⅱ |  |  |  |  | 269.164347 |  |  | 230.6276
3 | T9 | Ⅰ |  |  |  |  | 87.32101 | 2.5 | 87.32075 | 262.7553
|  | Ⅱ |  |  |  |  | 272.275501 |  |  | 262.7554
| T8 | Ⅰ |  |  |  |  | 90.43254 | 3.0 | 90.43224 | 230.6279
|  | Ⅱ |  |  |  |  | 269.164058 |  |  | 230.6277
4测回统计结果
序号 | 目标点 |  | 水平方向均值 |  | 归零方向均值 | 天顶角均值 | 垂直角 | 垂直角 | 斜距 | 仪高 | 标高 | 备注：限差控制
|  |  | (°′″) |  | (°′″) | (°′″) | (°) | (°′″) | m | m | m |  |  |  | 测站 | 点号 | 斜距 | 温度 |  | 气压 |  | 垂直角 | 仪器高 | 标高
1 | T9 |  |  |  |  | 87.32071 | 2.4647 | 2.2753 | 262.7555 | 1.5 | 1.318 | 2C互差9.00″ |  |  | A10-3 | T9 | 262.7555 | 28.2 | 28.2 | 948 | 948 | 2.2753 | 1.5 | 1.318
2 | T8 |  |  |  |  | 90.43192 | -0.722 | -0.43192 | 230.6278 | 1.5 | 1.364 | 半测回归零差6.00″ |  |  | A10-3 | T8 | 230.6278 | 28.2 | 28.2 | 948 | 948 | -0.43192 | 1.5 | 1.364
水平角测回互差6.00″
[12 empty] | 垂直角指标差互差8.00″ |  |  | 测站 | 点号 | 斜距 | 温度 | 气压 | 垂直角 | 仪器高 | 标高
[12 empty] | 垂直角测回互差5.00″ |  |  | A10-3 | T9 | 262.7555 | 28.2 | 948 | 2.2753 | 1.5 | 1.318
[12 empty] | 斜距测回互差3mm |  |  | A10-3 | T8 | 230.6278 | 28.2 | 948 | -0.43192 | 1.5 | 1.364