## 原记录
A10_4站外业观测手簿
观测日期：2024.06.22 |  |  |  | 天气：晴朗 |  | 成像：清晰 |  | 温度：12.0℃ |  | 气压：1013.25hPa
测站点：A10_4 |  |  | 后视点： |  | 开始时间：07:18:48 |  | 结束时间：07:20:33 |  |  | 仪器：TM60 0.5_891170
测回 | 目标点 | 盘位 | 水平盘读数 | 2C | 度盘方向值 | 归零方向值 | 竖盘读数 | i | 天顶角 | 斜距 | 备注
|  |  | (°′″) | ″ | (°′″) | (°′″) | (°′″) | ″ | (°′″) | m
1 | T8 | Ⅰ | 219.48340 | 2.3 | 219.48328 | 0.00000 | 90.42496 | 3.3 | 90.42463 | 230.119
|  | Ⅱ | 39.48317 |  |  |  | 269.171695 |  |  | 230.1188
| T9 | Ⅰ | 41.18409 | -0.6 | 41.18412 | 181.30083 | 87.31534 | 1.9 | 87.31515 | 263.2609
|  | Ⅱ | 221.18415 |  |  |  | 272.281045 |  |  | 263.2606
2 | T8 | Ⅰ | 219.48347 | 1.7 | 219.48339 | 0.00000 | 90.42485 | 1.3 | 90.42472 | 230.1188
|  | Ⅱ | 39.48330 |  |  |  | 269.171408 |  |  | 230.1187
| T9 | Ⅰ | 41.18409 | 0.4 | 41.18407 | 181.30068 | 87.31534 | 1.5 | 87.31519 | 263.2609
|  | Ⅱ | 221.18405 |  |  |  | 272.280955 |  |  | 263.2609
3 | T8 | Ⅰ | 219.48321 | 0.3 | 219.48320 | 0.00000 | 90.42491 | 2.2 | 90.42470 | 230.1188
|  | Ⅱ | 39.48318 |  |  |  | 269.171519 |  |  | 230.1187
| T9 | Ⅰ | 41.18388 | 0.7 | 41.18384 | 181.30065 | 87.31547 | 1.6 | 87.31531 | 263.2609
|  | Ⅱ | 221.18381 |  |  |  | 272.280855 |  |  | 263.2609
统计： 外业观测手簿 |  | A10_4站外业观测手簿
3测回统计结果
序号 | 目标点 |  | 水平方向均值 |  | 归零方向均值 | 天顶角均值 | 斜距 |  | 备注：限差控制
|  |  | (°′″) |  | (°′″) | (°′″) | m
1 | T8 |  |  |  | 0.00000 | 90.42468 | 230.1188 |  | 2C互差20.00″
2 | T9 |  |  |  | 181.30072 | 87.31521 | 263.2608 |  | 半测回归零差20.00″
水平角测回互差20.00″
垂直角指标差互差8.00″
垂直角测回互差8.00″
斜距测回互差15mm

## 测站及镜站信息
观测日期 | 2024.06.22
天气 | 晴朗
成像 | 清晰
开始时间：07:18:48 |  | 结束时间：07:20:33
测站点号 | A10-4
仪高 | 1.5 | 测站气压 | 948 | 测站温度 | 28.2
后视标高 | 1.364 | 镜站1气压 | 948 | 镜站1温度 | 28.2
前视标高 | 1.318 | 镜站2气压 | 948 | 镜站2温度 | 28.2
观测员 | 赵延岭

## 记录模板
徕卡TM50仪器外业观测手簿
观测日期： |  | 2024.06.22 |  | 天气： | 晴朗 | 成像： | 清晰 | 温度（℃): |  | 28.2 | 气压（hPa): |  | 948 | 观测员
A10-4 |  |  | 仪高(m)： | 1.5 | 开始时间：07:18:48 |  | 结束时间：07:20:33 |  |  | 仪器：TM60 0.5_891170 |  |  |  | 赵延岭
测回 | 目标点 | 盘位 | 水平盘读数 | 2C | 度盘方向值 | 归零方向值 | 竖盘读数 | i | 天顶角 | 斜距 | 镜站温度 | 镜站气压 | 镜站标高 | 备注
|  |  | (°′″) | ″ | (°′″) | (°′″) | (°′″) | ″ | (°′″) | m | （℃) | （hPa) | （m)
1 | T8 | Ⅰ |  |  |  |  | 90.42496 | 3.3 | 90.42463 | 230.119 | 28.2 | 948 | 1.364
|  | Ⅱ |  |  |  |  | 269.171695 |  |  | 230.1188
| T9 | Ⅰ |  |  |  |  | 87.31534 | 1.9 | 87.31515 | 263.2609 | 28.2 | 948 | 1.318
|  | Ⅱ |  |  |  |  | 272.281045 |  |  | 263.2606
2 | T8 | Ⅰ |  |  |  |  | 90.42485 | 1.3 | 90.42472 | 230.1188
|  | Ⅱ |  |  |  |  | 269.171408 |  |  | 230.1187
| T9 | Ⅰ |  |  |  |  | 87.31534 | 1.5 | 87.31519 | 263.2609
|  | Ⅱ |  |  |  |  | 272.280955 |  |  | 263.2609
3 | T8 | Ⅰ |  |  |  |  | 90.42491 | 2.2 | 90.42470 | 230.1188
|  | Ⅱ |  |  |  |  | 269.171519 |  |  | 230.1187
| T9 | Ⅰ |  |  |  |  | 87.31547 | 1.6 | 87.31531 | 263.2609
|  | Ⅱ |  |  |  |  | 272.280855 |  |  | 263.2609
4测回统计结果
序号 | 目标点 |  | 水平方向均值 |  | 归零方向均值 | 天顶角均值 | 垂直角 | 垂直角 | 斜距 | 仪高 | 标高 | 备注：限差控制
|  |  | (°′″) |  | (°′″) | (°′″) | (°) | (°′″) | m | m | m |  |  |  | 测站 | 点号 | 斜距 | 温度 |  | 气压 |  | 垂直角 | 仪器高 | 标高
1 | T8 |  |  |  |  | 90.42468 | -0.713 | -0.42468 | 230.1188 | 1.5 | 1.364 | 2C互差9.00″ |  |  | A10-4 | T8 | 230.1188 | 28.2 | 28.2 | 948 | 948 | -0.42468 | 1.5 | 1.364
2 | T9 |  |  |  |  | 87.31521 | 2.4689 | 2.2808 | 263.2608 | 1.5 | 1.318 | 半测回归零差6.00″ |  |  | A10-4 | T9 | 263.2608 | 28.2 | 28.2 | 948 | 948 | 2.2808 | 1.5 | 1.318
水平角测回互差6.00″
[12 empty] | 垂直角指标差互差8.00″ |  |  | 测站 | 点号 | 斜距 | 温度 | 气压 | 垂直角 | 仪器高 | 标高
[12 empty] | 垂直角测回互差5.00″ |  |  | A10-4 | T8 | 230.1188 | 28.2 | 948 | -0.42468 | 1.5 | 1.364
[12 empty] | 斜距测回互差3mm |  |  | A10-4 | T9 | 263.2608 | 28.2 | 948 | 2.2808 | 1.5 | 1.318