## 原记录
A11_2站外业观测手簿
观测日期：2024.06.22 |  |  |  | 天气：晴朗 |  | 成像：清晰 |  | 温度：12.0℃ |  | 气压：1013.25hPa
测站点：A11_2 |  |  | 后视点： |  | 开始时间：07:40:15 |  | 结束时间：07:41:43 |  |  | 仪器：TM60 0.5_891170
测回 | 目标点 | 盘位 | 水平盘读数 | 2C | 度盘方向值 | 归零方向值 | 竖盘读数 | i | 天顶角 | 斜距 | 备注
|  |  | (°′″) | ″ | (°′″) | (°′″) | (°′″) | ″ | (°′″) | m
1 | T10 | Ⅰ | 148.02204 | -2.2 | 148.02216 | 0.00000 | 87.50541 | -1.1 | 87.50552 | 64.3648
|  | Ⅱ | 328.02227 |  |  |  | 272.090364 |  |  | 64.3647
| T9 | Ⅰ | 296.52455 | -0.2 | 296.52455 | 148.50240 | 94.07069 | -0.5 | 94.07074 | 148.444
|  | Ⅱ | 116.52456 |  |  |  | 265.525207 |  |  | 148.4441
2 | T10 | Ⅰ | 148.02211 | -1.8 | 148.02220 | 0.00000 | 87.50549 | 0.4 | 87.50545 | 64.3646
|  | Ⅱ | 328.02229 |  |  |  | 272.090594 |  |  | 64.3646
| T9 | Ⅰ | 296.52437 | 1.0 | 296.52432 | 148.50212 | 94.07107 | 2.2 | 94.07085 | 148.4429
|  | Ⅱ | 116.52428 |  |  |  | 265.525370 |  |  | 148.4428
3 | T10 | Ⅰ | 148.02212 | -0.6 | 148.02215 | 0.00000 | 87.50563 | 0.9 | 87.50554 | 64.3645
|  | Ⅱ | 328.02217 |  |  |  | 272.090547 |  |  | 64.3645
| T9 | Ⅰ | 296.52433 | 2.4 | 296.52421 | 148.50206 | 94.07097 | 1.1 | 94.07086 | 148.4429
|  | Ⅱ | 116.52409 |  |  |  | 265.525248 |  |  | 148.4428
统计： 外业观测手簿 |  | A11_2站外业观测手簿
3测回统计结果
序号 | 目标点 |  | 水平方向均值 |  | 归零方向均值 | 天顶角均值 | 斜距 |  | 备注：限差控制
|  |  | (°′″) |  | (°′″) | (°′″) | m
1 | T10 |  |  |  | 0.00000 | 87.50551 | 64.3646 |  | 2C互差20.00″
2 | T9 |  |  |  | 148.50219 | 94.07082 | 148.4433 |  | 半测回归零差20.00″
水平角测回互差20.00″
垂直角指标差互差8.00″
垂直角测回互差8.00″
斜距测回互差15mm

## 测站及镜站信息
观测日期 | 2024.06.22
天气 | 晴朗
成像 | 清晰
开始时间：07:40:15 |  | 结束时间：07:41:43
测站点号 | A11-2
仪高 | 1.5 | 测站气压 | 948 | 测站温度 | 29
后视标高 | 1.364 | 镜站1气压 | 948 | 镜站1温度 | 29
前视标高 | 1.318 | 镜站2气压 | 948 | 镜站2温度 | 29
观测员 | 赵延岭

## 记录模板
徕卡TM50仪器外业观测手簿
观测日期： |  | 2024.06.22 |  | 天气： | 晴朗 | 成像： | 清晰 | 温度（℃): |  | 29 | 气压（hPa): |  | 948 | 观测员
A11-2 |  |  | 仪高(m)： | 1.5 | 开始时间：07:40:15 |  | 结束时间：07:41:43 |  |  | 仪器：TM60 0.5_891170 |  |  |  | 赵延岭
测回 | 目标点 | 盘位 | 水平盘读数 | 2C | 度盘方向值 | 归零方向值 | 竖盘读数 | i | 天顶角 | 斜距 | 镜站温度 | 镜站气压 | 镜站标高 | 备注
|  |  | (°′″) | ″ | (°′″) | (°′″) | (°′″) | ″ | (°′″) | m | （℃) | （hPa) | （m)
1 | T10 | Ⅰ |  |  |  |  | 87.50541 | -1.1 | 87.50552 | 64.3648 | 29 | 948 | 1.364
|  | Ⅱ |  |  |  |  | 272.090364 |  |  | 64.3647
| T9 | Ⅰ |  |  |  |  | 94.07069 | -0.5 | 94.07074 | 148.444 | 29 | 948 | 1.318
|  | Ⅱ |  |  |  |  | 265.525207 |  |  | 148.4441
2 | T10 | Ⅰ |  |  |  |  | 87.50549 | 0.4 | 87.50545 | 64.3646
|  | Ⅱ |  |  |  |  | 272.090594 |  |  | 64.3646
| T9 | Ⅰ |  |  |  |  | 94.07107 | 2.2 | 94.07085 | 148.4429
|  | Ⅱ |  |  |  |  | 265.525370 |  |  | 148.4428
3 | T10 | Ⅰ |  |  |  |  | 87.50563 | 0.9 | 87.50554 | 64.3645
|  | Ⅱ |  |  |  |  | 272.090547 |  |  | 64.3645
| T9 | Ⅰ |  |  |  |  | 94.07097 | 1.1 | 94.07086 | 148.4429
|  | Ⅱ |  |  |  |  | 265.525248 |  |  | 148.4428
4测回统计结果
序号 | 目标点 |  | 水平方向均值 |  | 归零方向均值 | 天顶角均值 | 垂直角 | 垂直角 | 斜距 | 仪高 | 标高 | 备注：限差控制
|  |  | (°′″) |  | (°′″) | (°′″) | (°) | (°′″) | m | m | m |  |  |  | 测站 | 点号 | 斜距 | 温度 |  | 气压 |  | 垂直角 | 仪器高 | 标高
1 | T10 |  |  |  |  | 87.50551 | 2.1514 | 2.0905 | 64.3646 | 1.5 | 1.364 | 2C互差9.00″ |  |  | A11-2 | T10 | 64.3646 | 29 | 29 | 948 | 948 | 2.0905 | 1.5 | 1.364
2 | T9 |  |  |  |  | 94.07082 | -4.1189 | -4.0708 | 148.4433 | 1.5 | 1.318 | 半测回归零差6.00″ |  |  | A11-2 | T9 | 148.4433 | 29 | 29 | 948 | 948 | -4.0708 | 1.5 | 1.318
水平角测回互差6.00″
[12 empty] | 垂直角指标差互差8.00″ |  |  | 测站 | 点号 | 斜距 | 温度 | 气压 | 垂直角 | 仪器高 | 标高
[12 empty] | 垂直角测回互差5.00″ |  |  | A11-2 | T10 | 64.3646 | 29 | 948 | 2.0905 | 1.5 | 1.364
[12 empty] | 斜距测回互差3mm |  |  | A11-2 | T9 | 148.4433 | 29 | 948 | -4.0708 | 1.5 | 1.318