## 原记录
A11_4站外业观测手簿
观测日期：2024.06.22 |  |  |  | 天气：晴朗 |  | 成像：清晰 |  | 温度：12.0℃ |  | 气压：1013.25hPa
测站点：A11_4 |  |  | 后视点： |  | 开始时间：07:49:38 |  | 结束时间：07:51:19 |  |  | 仪器：TM60 0.5_891170
测回 | 目标点 | 盘位 | 水平盘读数 | 2C | 度盘方向值 | 归零方向值 | 竖盘读数 | i | 天顶角 | 斜距 | 备注
|  |  | (°′″) | ″ | (°′″) | (°′″) | (°′″) | ″ | (°′″) | m
1 | T9 | Ⅰ | 306.16048 | -0.6 | 306.16051 | 0.00000 | 94.07231 | -0.8 | 94.07239 | 148.943
|  | Ⅱ | 126.16054 |  |  |  | 265.523531 |  |  | 148.9429
| T10 | Ⅰ | 157.31061 | -2.0 | 157.31071 | 211.15020 | 87.52267 | 0.5 | 87.52262 | 63.8747
|  | Ⅱ | 337.31081 |  |  |  | 272.073433 |  |  | 63.8749
2 | T9 | Ⅰ | 306.16031 | 0.2 | 306.16031 | 0.00000 | 94.07252 | 1.3 | 94.07239 | 148.943
|  | Ⅱ | 126.16030 |  |  |  | 265.523747 |  |  | 148.9413
| T10 | Ⅰ | 157.31067 | 0.9 | 157.31062 | 211.15031 | 87.52260 | 0.1 | 87.52258 | 63.8747
|  | Ⅱ | 337.31057 |  |  |  | 272.073434 |  |  | 63.875
3 | T9 | Ⅰ | 306.16074 | 5.7 | 306.16045 | 0.00000 | 94.07238 | -0.8 | 94.07246 | 148.9417
|  | Ⅱ | 126.16016 |  |  |  | 265.523464 |  |  | 148.9411
| T10 | Ⅰ | 157.31080 | 0.5 | 157.31078 | 211.15033 | 87.52251 | -0.3 | 87.52254 | 63.8747
|  | Ⅱ | 337.31075 |  |  |  | 272.073424 |  |  | 63.8747
统计： 外业观测手簿 |  | A11_4站外业观测手簿
3测回统计结果
序号 | 目标点 |  | 水平方向均值 |  | 归零方向均值 | 天顶角均值 | 斜距 |  | 备注：限差控制
|  |  | (°′″) |  | (°′″) | (°′″) | m
1 | T9 |  |  |  | 0.00000 | 94.07241 | 148.9422 |  | 2C互差20.00″
2 | T10 |  |  |  | 211.15028 | 87.52258 | 63.8748 |  | 半测回归零差20.00″
水平角测回互差20.00″
垂直角指标差互差8.00″
垂直角测回互差8.00″
斜距测回互差15mm

## 测站及镜站信息
观测日期 | 2024.06.22
天气 | 晴朗
成像 | 清晰
开始时间：07:49:38 |  | 结束时间：07:51:19
测站点号 | A11-4
仪高 | 1.5 | 测站气压 | 948 | 测站温度 | 29
后视标高 | 1.318 | 镜站1气压 | 948 | 镜站1温度 | 29
前视标高 | 1.364 | 镜站2气压 | 948 | 镜站2温度 | 29
观测员 | 赵延岭

## 记录模板
徕卡TM50仪器外业观测手簿
观测日期： |  | 2024.06.22 |  | 天气： | 晴朗 | 成像： | 清晰 | 温度（℃): |  | 29 | 气压（hPa): |  | 948 | 观测员
A11-4 |  |  | 仪高(m)： | 1.5 | 开始时间：07:49:38 |  | 结束时间：07:51:19 |  |  | 仪器：TM60 0.5_891170 |  |  |  | 赵延岭
测回 | 目标点 | 盘位 | 水平盘读数 | 2C | 度盘方向值 | 归零方向值 | 竖盘读数 | i | 天顶角 | 斜距 | 镜站温度 | 镜站气压 | 镜站标高 | 备注
|  |  | (°′″) | ″ | (°′″) | (°′″) | (°′″) | ″ | (°′″) | m | （℃) | （hPa) | （m)
1 | T9 | Ⅰ |  |  |  |  | 94.07231 | -0.8 | 94.07239 | 148.943 | 29 | 948 | 1.318
|  | Ⅱ |  |  |  |  | 265.523531 |  |  | 148.9429
| T10 | Ⅰ |  |  |  |  | 87.52267 | 0.5 | 87.52262 | 63.8747 | 29 | 948 | 1.364
|  | Ⅱ |  |  |  |  | 272.073433 |  |  | 63.8749
2 | T9 | Ⅰ |  |  |  |  | 94.07252 | 1.3 | 94.07239 | 148.943
|  | Ⅱ |  |  |  |  | 265.523747 |  |  | 148.9413
| T10 | Ⅰ |  |  |  |  | 87.52260 | 0.1 | 87.52258 | 63.8747
|  | Ⅱ |  |  |  |  | 272.073434 |  |  | 63.875
3 | T9 | Ⅰ |  |  |  |  | 94.07238 | -0.8 | 94.07246 | 148.9417
|  | Ⅱ |  |  |  |  | 265.523464 |  |  | 148.9411
| T10 | Ⅰ |  |  |  |  | 87.52251 | -0.3 | 87.52254 | 63.8747
|  | Ⅱ |  |  |  |  | 272.073424 |  |  | 63.8747
4测回统计结果
序号 | 目标点 |  | 水平方向均值 |  | 归零方向均值 | 天顶角均值 | 垂直角 | 垂直角 | 斜距 | 仪高 | 标高 | 备注：限差控制
|  |  | (°′″) |  | (°′″) | (°′″) | (°) | (°′″) | m | m | m |  |  |  | 测站 | 点号 | 斜距 | 温度 |  | 气压 |  | 垂直角 | 仪器高 | 标高
1 | T9 |  |  |  |  | 94.07241 | -4.1234 | -4.0724 | 148.9422 | 1.5 | 1.318 | 2C互差9.00″ |  |  | A11-4 | T9 | 148.9422 | 29 | 29 | 948 | 948 | -4.0724 | 1.5 | 1.318
2 | T10 |  |  |  |  | 87.52258 | 2.1262 | 2.0734 | 63.8748 | 1.5 | 1.364 | 半测回归零差6.00″ |  |  | A11-4 | T10 | 63.8748 | 29 | 29 | 948 | 948 | 2.0734 | 1.5 | 1.364
水平角测回互差6.00″
[12 empty] | 垂直角指标差互差8.00″ |  |  | 测站 | 点号 | 斜距 | 温度 | 气压 | 垂直角 | 仪器高 | 标高
[12 empty] | 垂直角测回互差5.00″ |  |  | A11-4 | T9 | 148.9422 | 29 | 948 | -4.0724 | 1.5 | 1.318
[12 empty] | 斜距测回互差3mm |  |  | A11-4 | T10 | 63.8748 | 29 | 948 | 2.0734 | 1.5 | 1.364