## 原记录
A12_1站外业观测手簿
观测日期：2024.06.22 |  |  |  | 天气：晴朗 |  | 成像：清晰 |  | 温度：12.0℃ |  | 气压：1013.25hPa
测站点：A12_1 |  |  | 后视点： |  | 开始时间：08:26:16 |  | 结束时间：08:27:51 |  |  | 仪器：TM60 0.5_891170
测回 | 目标点 | 盘位 | 水平盘读数 | 2C | 度盘方向值 | 归零方向值 | 竖盘读数 | i | 天顶角 | 斜距 | 备注
|  |  | (°′″) | ″ | (°′″) | (°′″) | (°′″) | ″ | (°′″) | m
1 | T10 | Ⅰ | 306.28157 | 2.5 | 306.28145 | 0.00000 | 90.19270 | -0.2 | 90.19272 | 245.6109
|  | Ⅱ | 126.28133 |  |  |  | 269.403258 |  |  | 245.6107
| T11 | Ⅰ | 164.11467 | -0.5 | 164.11470 | 217.43325 | 88.26111 | 1.5 | 88.26097 | 200.7484
|  | Ⅱ | 344.11472 |  |  |  | 271.335180 |  |  | 200.7482
2 | T10 | Ⅰ | 306.28149 | 4.1 | 306.28129 | 0.00000 | 90.19266 | -0.5 | 90.19271 | 245.6108
|  | Ⅱ | 126.28108 |  |  |  | 269.403246 |  |  | 245.6106
| T11 | Ⅰ | 164.11447 | 1.7 | 164.11438 | 217.43310 | 88.26096 | -0.5 | 88.26100 | 200.748
|  | Ⅱ | 344.11430 |  |  |  | 271.334950 |  |  | 200.7483
3 | T10 | Ⅰ | 306.28127 | -0.1 | 306.28128 | 0.00000 | 90.19266 | -0.4 | 90.19270 | 245.6109
|  | Ⅱ | 126.28128 |  |  |  | 269.403262 |  |  | 245.6106
| T11 | Ⅰ | 164.11448 | 2.0 | 164.11438 | 217.43310 | 88.26097 | 1.1 | 88.26085 | 200.7482
|  | Ⅱ | 344.11427 |  |  |  | 271.335256 |  |  | 200.7482
统计： 外业观测手簿 |  | A12_1站外业观测手簿
3测回统计结果
序号 | 目标点 |  | 水平方向均值 |  | 归零方向均值 | 天顶角均值 | 斜距 |  | 备注：限差控制
|  |  | (°′″) |  | (°′″) | (°′″) | m
1 | T10 |  |  |  | 0.00000 | 90.19271 | 245.6108 |  | 2C互差20.00″
2 | T11 |  |  |  | 217.43315 | 88.26094 | 200.7482 |  | 半测回归零差20.00″
水平角测回互差20.00″
垂直角指标差互差8.00″
垂直角测回互差8.00″
斜距测回互差15mm

## 测站及镜站信息
观测日期 | 2024.06.22
天气 | 晴朗
成像 | 清晰
开始时间：08:26:16 |  | 结束时间：08:27:51
测站点号 | A12-1
仪高 | 1.5 | 测站气压 | 944 | 测站温度 | 30
后视标高 | 1.364 | 镜站1气压 | 944 | 镜站1温度 | 30
前视标高 | 1.618 | 镜站2气压 | 944 | 镜站2温度 | 30
观测员 | 赵延岭

## 记录模板
徕卡TM50仪器外业观测手簿
观测日期： |  | 2024.06.22 |  | 天气： | 晴朗 | 成像： | 清晰 | 温度（℃): |  | 30 | 气压（hPa): |  | 944 | 观测员
A12-1 |  |  | 仪高(m)： | 1.5 | 开始时间：08:26:16 |  | 结束时间：08:27:51 |  |  | 仪器：TM60 0.5_891170 |  |  |  | 赵延岭
测回 | 目标点 | 盘位 | 水平盘读数 | 2C | 度盘方向值 | 归零方向值 | 竖盘读数 | i | 天顶角 | 斜距 | 镜站温度 | 镜站气压 | 镜站标高 | 备注
|  |  | (°′″) | ″ | (°′″) | (°′″) | (°′″) | ″ | (°′″) | m | （℃) | （hPa) | （m)
1 | T10 | Ⅰ |  |  |  |  | 90.19270 | -0.2 | 90.19272 | 245.6109 | 30 | 944 | 1.364
|  | Ⅱ |  |  |  |  | 269.403258 |  |  | 245.6107
| T11 | Ⅰ |  |  |  |  | 88.26111 | 1.5 | 88.26097 | 200.7484 | 30 | 944 | 1.618
|  | Ⅱ |  |  |  |  | 271.335180 |  |  | 200.7482
2 | T10 | Ⅰ |  |  |  |  | 90.19266 | -0.5 | 90.19271 | 245.6108
|  | Ⅱ |  |  |  |  | 269.403246 |  |  | 245.6106
| T11 | Ⅰ |  |  |  |  | 88.26096 | -0.5 | 88.26100 | 200.748
|  | Ⅱ |  |  |  |  | 271.334950 |  |  | 200.7483
3 | T10 | Ⅰ |  |  |  |  | 90.19266 | -0.4 | 90.19270 | 245.6109
|  | Ⅱ |  |  |  |  | 269.403262 |  |  | 245.6106
| T11 | Ⅰ |  |  |  |  | 88.26097 | 1.1 | 88.26085 | 200.7482
|  | Ⅱ |  |  |  |  | 271.335256 |  |  | 200.7482
4测回统计结果
序号 | 目标点 |  | 水平方向均值 |  | 归零方向均值 | 天顶角均值 | 垂直角 | 垂直角 | 斜距 | 仪高 | 标高 | 备注：限差控制
|  |  | (°′″) |  | (°′″) | (°′″) | (°) | (°′″) | m | m | m |  |  |  | 测站 | 点号 | 斜距 | 温度 |  | 气压 |  | 垂直角 | 仪器高 | 标高
1 | T10 |  |  |  |  | 90.19271 | -0.32419 | -0.19271 | 245.6108 | 1.5 | 1.364 | 2C互差9.00″ |  |  | A12-1 | T10 | 245.6108 | 30 | 30 | 944 | 944 | -0.19271 | 1.5 | 1.364
2 | T11 |  |  |  |  | 88.26094 | 1.5641 | 1.3351 | 200.7482 | 1.5 | 1.618 | 半测回归零差6.00″ |  |  | A12-1 | T11 | 200.7482 | 30 | 30 | 944 | 944 | 1.3351 | 1.5 | 1.618
水平角测回互差6.00″
[12 empty] | 垂直角指标差互差8.00″ |  |  | 测站 | 点号 | 斜距 | 温度 | 气压 | 垂直角 | 仪器高 | 标高
[12 empty] | 垂直角测回互差5.00″ |  |  | A12-1 | T10 | 245.6108 | 30 | 944 | -0.19271 | 1.5 | 1.364
[12 empty] | 斜距测回互差3mm |  |  | A12-1 | T11 | 200.7482 | 30 | 944 | 1.3351 | 1.5 | 1.618