## 原记录
A12_3站外业观测手簿
观测日期：2024.06.22 |  |  |  | 天气：晴朗 |  | 成像：清晰 |  | 温度：12.0℃ |  | 气压：1013.25hPa
测站点：A12_3 |  |  | 后视点： |  | 开始时间：08:36:47 |  | 结束时间：08:38:11 |  |  | 仪器：TM60 0.5_891170
测回 | 目标点 | 盘位 | 水平盘读数 | 2C | 度盘方向值 | 归零方向值 | 竖盘读数 | i | 天顶角 | 斜距 | 备注
|  |  | (°′″) | ″ | (°′″) | (°′″) | (°′″) | ″ | (°′″) | m
1 | T11 | Ⅰ | 185.05478 | -0.8 | 185.05482 | 0.00000 | 88.26199 | -0.8 | 88.26207 | 200.8184
|  | Ⅱ | 5.05486 |  |  |  | 271.333843 |  |  | 200.8183
| T10 | Ⅰ | 327.15590 | 2.5 | 327.15577 | 142.10095 | 90.19347 | 0.3 | 90.19344 | 245.6792
|  | Ⅱ | 147.15565 |  |  |  | 269.402588 |  |  | 245.6791
2 | T11 | Ⅰ | 185.05501 | 3.4 | 185.05484 | 0.00000 | 88.26206 | 0.5 | 88.26201 | 200.8185
|  | Ⅱ | 5.05467 |  |  |  | 271.334038 |  |  | 200.8183
| T10 | Ⅰ | 327.15595 | 2.0 | 327.15585 | 142.10101 | 90.19357 | 0.7 | 90.19350 | 245.6791
|  | Ⅱ | 147.15575 |  |  |  | 269.402570 |  |  | 245.679
3 | T11 | Ⅰ | 185.05491 | 2.1 | 185.05480 | 0.00000 | 88.26202 | 0.7 | 88.26194 | 200.8185
|  | Ⅱ | 5.05470 |  |  |  | 271.334130 |  |  | 200.8184
| T10 | Ⅰ | 327.15599 | 2.2 | 327.15587 | 142.10107 | 90.19359 | 1.1 | 90.19348 | 245.6791
|  | Ⅱ | 147.15576 |  |  |  | 269.402621 |  |  | 245.6791
统计： 外业观测手簿 |  | A12_3站外业观测手簿
3测回统计结果
序号 | 目标点 |  | 水平方向均值 |  | 归零方向均值 | 天顶角均值 | 斜距 |  | 备注：限差控制
|  |  | (°′″) |  | (°′″) | (°′″) | m
1 | T11 |  |  |  | 0.00000 | 88.26201 | 200.8184 |  | 2C互差20.00″
2 | T10 |  |  |  | 142.10101 | 90.19347 | 245.6791 |  | 半测回归零差20.00″
水平角测回互差20.00″
垂直角指标差互差8.00″
垂直角测回互差8.00″
斜距测回互差15mm

## 测站及镜站信息
观测日期 | 2024.06.22
天气 | 晴朗
成像 | 清晰
开始时间：08:36:47 |  | 结束时间：08:38:11
测站点号 | A12-3
仪高 | 1.5 | 测站气压 | 944 | 测站温度 | 30
后视标高 | 1.618 | 镜站1气压 | 944 | 镜站1温度 | 30
前视标高 | 1.364 | 镜站2气压 | 944 | 镜站2温度 | 30
观测员 | 赵延岭

## 记录模板
徕卡TM50仪器外业观测手簿
观测日期： |  | 2024.06.22 |  | 天气： | 晴朗 | 成像： | 清晰 | 温度（℃): |  | 30 | 气压（hPa): |  | 944 | 观测员
A12-3 |  |  | 仪高(m)： | 1.5 | 开始时间：08:36:47 |  | 结束时间：08:38:11 |  |  | 仪器：TM60 0.5_891170 |  |  |  | 赵延岭
测回 | 目标点 | 盘位 | 水平盘读数 | 2C | 度盘方向值 | 归零方向值 | 竖盘读数 | i | 天顶角 | 斜距 | 镜站温度 | 镜站气压 | 镜站标高 | 备注
|  |  | (°′″) | ″ | (°′″) | (°′″) | (°′″) | ″ | (°′″) | m | （℃) | （hPa) | （m)
1 | T11 | Ⅰ |  |  |  |  | 88.26199 | -0.8 | 88.26207 | 200.8184 | 30 | 944 | 1.618
|  | Ⅱ |  |  |  |  | 271.333843 |  |  | 200.8183
| T10 | Ⅰ |  |  |  |  | 90.19347 | 0.3 | 90.19344 | 245.6792 | 30 | 944 | 1.364
|  | Ⅱ |  |  |  |  | 269.402588 |  |  | 245.6791
2 | T11 | Ⅰ |  |  |  |  | 88.26206 | 0.5 | 88.26201 | 200.8185
|  | Ⅱ |  |  |  |  | 271.334038 |  |  | 200.8183
| T10 | Ⅰ |  |  |  |  | 90.19357 | 0.7 | 90.19350 | 245.6791
|  | Ⅱ |  |  |  |  | 269.402570 |  |  | 245.679
3 | T11 | Ⅰ |  |  |  |  | 88.26202 | 0.7 | 88.26194 | 200.8185
|  | Ⅱ |  |  |  |  | 271.334130 |  |  | 200.8184
| T10 | Ⅰ |  |  |  |  | 90.19359 | 1.1 | 90.19348 | 245.6791
|  | Ⅱ |  |  |  |  | 269.402621 |  |  | 245.6791
4测回统计结果
序号 | 目标点 |  | 水平方向均值 |  | 归零方向均值 | 天顶角均值 | 垂直角 | 垂直角 | 斜距 | 仪高 | 标高 | 备注：限差控制
|  |  | (°′″) |  | (°′″) | (°′″) | (°) | (°′″) | m | m | m |  |  |  | 测站 | 点号 | 斜距 | 温度 |  | 气压 |  | 垂直角 | 仪器高 | 标高
1 | T11 |  |  |  |  | 88.26201 | 1.5611 | 1.334 | 200.8184 | 1.5 | 1.618 | 2C互差9.00″ |  |  | A12-3 | T11 | 200.8184 | 30 | 30 | 944 | 944 | 1.334 | 1.5 | 1.618
2 | T10 |  |  |  |  | 90.19347 | -0.32631 | -0.19347 | 245.6791 | 1.5 | 1.364 | 半测回归零差6.00″ |  |  | A12-3 | T10 | 245.6791 | 30 | 30 | 944 | 944 | -0.19347 | 1.5 | 1.364
水平角测回互差6.00″
[12 empty] | 垂直角指标差互差8.00″ |  |  | 测站 | 点号 | 斜距 | 温度 | 气压 | 垂直角 | 仪器高 | 标高
[12 empty] | 垂直角测回互差5.00″ |  |  | A12-3 | T11 | 200.8184 | 30 | 944 | 1.334 | 1.5 | 1.618
[12 empty] | 斜距测回互差3mm |  |  | A12-3 | T10 | 245.6791 | 30 | 944 | -0.19347 | 1.5 | 1.364