## 原记录
A12_4站外业观测手簿
观测日期：2024.06.22 |  |  |  | 天气：晴朗 |  | 成像：清晰 |  | 温度：12.0℃ |  | 气压：1013.25hPa
测站点：A12_4 |  |  | 后视点： |  | 开始时间：08:41:47 |  | 结束时间：08:43:23 |  |  | 仪器：TM60 0.5_891170
测回 | 目标点 | 盘位 | 水平盘读数 | 2C | 度盘方向值 | 归零方向值 | 竖盘读数 | i | 天顶角 | 斜距 | 备注
|  |  | (°′″) | ″ | (°′″) | (°′″) | (°′″) | ″ | (°′″) | m
1 | T10 | Ⅰ | 331.32215 | 1.8 | 331.32206 | 0.00000 | 90.19069 | 0.4 | 90.19065 | 246.0103
|  | Ⅱ | 151.32196 |  |  |  | 269.405387 |  |  | 246.0104
| T11 | Ⅰ | 189.32483 | 2.2 | 189.32472 | 218.00267 | 88.25460 | -0.1 | 88.25460 | 200.7171
|  | Ⅱ | 9.32461 |  |  |  | 271.341387 |  |  | 200.7172
2 | T10 | Ⅰ | 331.32204 | 1.0 | 331.32199 | 0.00000 | 90.19065 | -0.1 | 90.19067 | 246.0104
|  | Ⅱ | 151.32195 |  |  |  | 269.405322 |  |  | 246.0105
| T11 | Ⅰ | 189.32471 | 0.5 | 189.32468 | 218.00269 | 88.25448 | -0.7 | 88.25455 | 200.7171
|  | Ⅱ | 9.32466 |  |  |  | 271.341378 |  |  | 200.7171
3 | T10 | Ⅰ | 331.32206 | 0.4 | 331.32204 | 0.00000 | 90.19066 | 0.1 | 90.19065 | 246.0105
|  | Ⅱ | 151.32202 |  |  |  | 269.405363 |  |  | 246.0104
| T11 | Ⅰ | 189.32468 | 0.6 | 189.32465 | 218.00261 | 88.25464 | 0.8 | 88.25456 | 200.7171
|  | Ⅱ | 9.32462 |  |  |  | 271.341521 |  |  | 200.7171
统计： 外业观测手簿 |  | A12_4站外业观测手簿
3测回统计结果
序号 | 目标点 |  | 水平方向均值 |  | 归零方向均值 | 天顶角均值 | 斜距 |  | 备注：限差控制
|  |  | (°′″) |  | (°′″) | (°′″) | m
1 | T10 |  |  |  | 0.00000 | 90.19066 | 246.0104 |  | 2C互差20.00″
2 | T11 |  |  |  | 218.00265 | 88.25457 | 200.7171 |  | 半测回归零差20.00″
水平角测回互差20.00″
垂直角指标差互差8.00″
垂直角测回互差8.00″
斜距测回互差15mm

## 测站及镜站信息
观测日期 | 2024.06.22
天气 | 晴朗
成像 | 清晰
开始时间：08:41:47 |  | 结束时间：08:43:23
测站点号 | A12-4
仪高 | 1.5 | 测站气压 | 944 | 测站温度 | 30
后视标高 | 1.364 | 镜站1气压 | 944 | 镜站1温度 | 30
前视标高 | 1.618 | 镜站2气压 | 944 | 镜站2温度 | 30
观测员 | 赵延岭

## 记录模板
徕卡TM50仪器外业观测手簿
观测日期： |  | 2024.06.22 |  | 天气： | 晴朗 | 成像： | 清晰 | 温度（℃): |  | 30 | 气压（hPa): |  | 944 | 观测员
A12-4 |  |  | 仪高(m)： | 1.5 | 开始时间：08:41:47 |  | 结束时间：08:43:23 |  |  | 仪器：TM60 0.5_891170 |  |  |  | 赵延岭
测回 | 目标点 | 盘位 | 水平盘读数 | 2C | 度盘方向值 | 归零方向值 | 竖盘读数 | i | 天顶角 | 斜距 | 镜站温度 | 镜站气压 | 镜站标高 | 备注
|  |  | (°′″) | ″ | (°′″) | (°′″) | (°′″) | ″ | (°′″) | m | （℃) | （hPa) | （m)
1 | T10 | Ⅰ |  |  |  |  | 90.19069 | 0.4 | 90.19065 | 246.0103 | 30 | 944 | 1.364
|  | Ⅱ |  |  |  |  | 269.405387 |  |  | 246.0104
| T11 | Ⅰ |  |  |  |  | 88.25460 | -0.1 | 88.25460 | 200.7171 | 30 | 944 | 1.618
|  | Ⅱ |  |  |  |  | 271.341387 |  |  | 200.7172
2 | T10 | Ⅰ |  |  |  |  | 90.19065 | -0.1 | 90.19067 | 246.0104
|  | Ⅱ |  |  |  |  | 269.405322 |  |  | 246.0105
| T11 | Ⅰ |  |  |  |  | 88.25448 | -0.7 | 88.25455 | 200.7171
|  | Ⅱ |  |  |  |  | 271.341378 |  |  | 200.7171
3 | T10 | Ⅰ |  |  |  |  | 90.19066 | 0.1 | 90.19065 | 246.0105
|  | Ⅱ |  |  |  |  | 269.405363 |  |  | 246.0104
| T11 | Ⅰ |  |  |  |  | 88.25464 | 0.8 | 88.25456 | 200.7171
|  | Ⅱ |  |  |  |  | 271.341521 |  |  | 200.7171
4测回统计结果
序号 | 目标点 |  | 水平方向均值 |  | 归零方向均值 | 天顶角均值 | 垂直角 | 垂直角 | 斜距 | 仪高 | 标高 | 备注：限差控制
|  |  | (°′″) |  | (°′″) | (°′″) | (°) | (°′″) | m | m | m |  |  |  | 测站 | 点号 | 斜距 | 温度 |  | 气压 |  | 垂直角 | 仪器高 | 标高
1 | T10 |  |  |  |  | 90.19066 | -0.3185 | -0.19066 | 246.0104 | 1.5 | 1.364 | 2C互差9.00″ |  |  | A12-4 | T10 | 246.0104 | 30 | 30 | 944 | 944 | -0.19066 | 1.5 | 1.364
2 | T11 |  |  |  |  | 88.25457 | 1.5706 | 1.3414 | 200.7171 | 1.5 | 1.618 | 半测回归零差6.00″ |  |  | A12-4 | T11 | 200.7171 | 30 | 30 | 944 | 944 | 1.3414 | 1.5 | 1.618
水平角测回互差6.00″
[12 empty] | 垂直角指标差互差8.00″ |  |  | 测站 | 点号 | 斜距 | 温度 | 气压 | 垂直角 | 仪器高 | 标高
[12 empty] | 垂直角测回互差5.00″ |  |  | A12-4 | T10 | 246.0104 | 30 | 944 | -0.19066 | 1.5 | 1.364
[12 empty] | 斜距测回互差3mm |  |  | A12-4 | T11 | 200.7171 | 30 | 944 | 1.3414 | 1.5 | 1.618