## 原记录
A13_1站外业观测手簿
观测日期：2024.06.22 |  |  |  | 天气：晴朗 |  | 成像：清晰 |  | 温度：12.0℃ |  | 气压：1013.25hPa
测站点：A13_1 |  |  | 后视点： |  | 开始时间：09:00:47 |  | 结束时间：09:02:47 |  |  | 仪器：TM60 0.5_891170
测回 | 目标点 | 盘位 | 水平盘读数 | 2C | 度盘方向值 | 归零方向值 | 竖盘读数 | i | 天顶角 | 斜距 | 备注
|  |  | (°′″) | ″ | (°′″) | (°′″) | (°′″) | ″ | (°′″) | m
1 | T11 | Ⅰ | 6.39348 | -1.7 | 6.39357 | 0.00000 | 90.18565 | -0.9 | 90.18574 | 224.6915
|  | Ⅱ | 186.39365 |  |  |  | 269.410169 |  |  | 224.6911
| T12 | Ⅰ | 212.15474 | 1.8 | 212.15465 | 205.36108 | 88.59095 | -0.7 | 88.59102 | 227.3165
|  | Ⅱ | 32.15456 |  |  |  | 271.004913 |  |  | 227.3163
2 | T11 | Ⅰ | 6.39385 | -0.2 | 6.39386 | 0.00000 | 90.18560 | -1.6 | 90.18576 | 224.6912
|  | Ⅱ | 186.39387 |  |  |  | 269.410076 |  |  | 224.6913
| T12 | Ⅰ | 212.15483 | 0.5 | 212.15481 | 205.36095 | 88.59118 | 0.8 | 88.59110 | 227.3162
|  | Ⅱ | 32.15478 |  |  |  | 271.004985 |  |  | 227.3165
3 | T11 | Ⅰ | 6.39392 | 1.8 | 6.39383 | 0.00000 | 90.18567 | -0.3 | 90.18570 | 224.6914
|  | Ⅱ | 186.39374 |  |  |  | 269.410263 |  |  | 224.6912
| T12 | Ⅰ | 212.15476 | 0.4 | 212.15474 | 205.36091 | 88.59097 | 0.1 | 88.59096 | 227.3163
|  | Ⅱ | 32.15472 |  |  |  | 271.005049 |  |  | 227.3165
统计： 外业观测手簿 |  | A13_1站外业观测手簿
3测回统计结果
序号 | 目标点 |  | 水平方向均值 |  | 归零方向均值 | 天顶角均值 | 斜距 |  | 备注：限差控制
|  |  | (°′″) |  | (°′″) | (°′″) | m
1 | T11 |  |  |  | 0.00000 | 90.18574 | 224.6913 |  | 2C互差20.00″
2 | T12 |  |  |  | 205.36098 | 88.59103 | 227.3164 |  | 半测回归零差20.00″
水平角测回互差20.00″
垂直角指标差互差8.00″
垂直角测回互差8.00″
斜距测回互差15mm

## 测站及镜站信息
观测日期 | 2024.06.22
天气 | 晴朗
成像 | 清晰
开始时间：09:00:47 |  | 结束时间：09:02:47
测站点号 | A13-1
仪高 | 1.5 | 测站气压 | 944 | 测站温度 | 30.8
后视标高 | 1.318 | 镜站1气压 | 944 | 镜站1温度 | 30.8
前视标高 | 1.364 | 镜站2气压 | 944 | 镜站2温度 | 30.8
观测员 | 赵延岭

## 记录模板
徕卡TM50仪器外业观测手簿
观测日期： |  | 2024.06.22 |  | 天气： | 晴朗 | 成像： | 清晰 | 温度（℃): |  | 30.8 | 气压（hPa): |  | 944 | 观测员
A13-1 |  |  | 仪高(m)： | 1.5 | 开始时间：09:00:47 |  | 结束时间：09:02:47 |  |  | 仪器：TM60 0.5_891170 |  |  |  | 赵延岭
测回 | 目标点 | 盘位 | 水平盘读数 | 2C | 度盘方向值 | 归零方向值 | 竖盘读数 | i | 天顶角 | 斜距 | 镜站温度 | 镜站气压 | 镜站标高 | 备注
|  |  | (°′″) | ″ | (°′″) | (°′″) | (°′″) | ″ | (°′″) | m | （℃) | （hPa) | （m)
1 | T11 | Ⅰ |  |  |  |  | 90.18565 | -0.9 | 90.18574 | 224.6915 | 30.8 | 944 | 1.318
|  | Ⅱ |  |  |  |  | 269.410169 |  |  | 224.6911
| T12 | Ⅰ |  |  |  |  | 88.59095 | -0.7 | 88.59102 | 227.3165 | 30.8 | 944 | 1.364
|  | Ⅱ |  |  |  |  | 271.004913 |  |  | 227.3163
2 | T11 | Ⅰ |  |  |  |  | 90.18560 | -1.6 | 90.18576 | 224.6912
|  | Ⅱ |  |  |  |  | 269.410076 |  |  | 224.6913
| T12 | Ⅰ |  |  |  |  | 88.59118 | 0.8 | 88.59110 | 227.3162
|  | Ⅱ |  |  |  |  | 271.004985 |  |  | 227.3165
3 | T11 | Ⅰ |  |  |  |  | 90.18567 | -0.3 | 90.18570 | 224.6914
|  | Ⅱ |  |  |  |  | 269.410263 |  |  | 224.6912
| T12 | Ⅰ |  |  |  |  | 88.59097 | 0.1 | 88.59096 | 227.3163
|  | Ⅱ |  |  |  |  | 271.005049 |  |  | 227.3165
4测回统计结果
序号 | 目标点 |  | 水平方向均值 |  | 归零方向均值 | 天顶角均值 | 垂直角 | 垂直角 | 斜距 | 仪高 | 标高 | 备注：限差控制
|  |  | (°′″) |  | (°′″) | (°′″) | (°) | (°′″) | m | m | m |  |  |  | 测站 | 点号 | 斜距 | 温度 |  | 气压 |  | 垂直角 | 仪器高 | 标高
1 | T11 |  |  |  |  | 90.18574 | -0.31594 | -0.18574 | 224.6913 | 1.5 | 1.318 | 2C互差9.00″ |  |  | A13-1 | T11 | 224.6913 | 30.8 | 30.8 | 944 | 944 | -0.18574 | 1.5 | 1.318
2 | T12 |  |  |  |  | 88.59103 | 1.0138 | 1.005 | 227.3164 | 1.5 | 1.364 | 半测回归零差6.00″ |  |  | A13-1 | T12 | 227.3164 | 30.8 | 30.8 | 944 | 944 | 1.005 | 1.5 | 1.364
水平角测回互差6.00″
[12 empty] | 垂直角指标差互差8.00″ |  |  | 测站 | 点号 | 斜距 | 温度 | 气压 | 垂直角 | 仪器高 | 标高
[12 empty] | 垂直角测回互差5.00″ |  |  | A13-1 | T11 | 224.6913 | 30.8 | 944 | -0.18574 | 1.5 | 1.318
[12 empty] | 斜距测回互差3mm |  |  | A13-1 | T12 | 227.3164 | 30.8 | 944 | 1.005 | 1.5 | 1.364