## 原记录
A13_2站外业观测手簿
观测日期：2024.06.22 |  |  |  | 天气：晴朗 |  | 成像：清晰 |  | 温度：12.0℃ |  | 气压：1013.25hPa
测站点：A13_2 |  |  | 后视点： |  | 开始时间：09:06:38 |  | 结束时间：09:08:11 |  |  | 仪器：TM60 0.5_891170
测回 | 目标点 | 盘位 | 水平盘读数 | 2C | 度盘方向值 | 归零方向值 | 竖盘读数 | i | 天顶角 | 斜距 | 备注
|  |  | (°′″) | ″ | (°′″) | (°′″) | (°′″) | ″ | (°′″) | m
1 | T12 | Ⅰ | 198.45481 | 3.2 | 198.45465 | 0.00000 | 88.59114 | 0.2 | 88.59112 | 227.1659
|  | Ⅱ | 18.45449 |  |  |  | 271.004895 |  |  | 227.1657
| T11 | Ⅰ | 353.14454 | 2.1 | 353.14443 | 154.28578 | 90.18579 | -1.9 | 90.18598 | 224.7654
|  | Ⅱ | 173.14433 |  |  |  | 269.405837 |  |  | 224.7652
2 | T12 | Ⅰ | 198.45464 | 0.6 | 198.45461 | 0.00000 | 88.59134 | 0.4 | 88.59130 | 227.1661
|  | Ⅱ | 18.45459 |  |  |  | 271.004736 |  |  | 227.1659
| T11 | Ⅰ | 353.14457 | -0.4 | 353.14459 | 154.28597 | 90.19010 | -0.5 | 90.19015 | 224.7653
|  | Ⅱ | 173.14461 |  |  |  | 269.405792 |  |  | 224.7649
3 | T12 | Ⅰ | 198.45471 | 0.2 | 198.45470 | 0.00000 | 88.59138 | 1.9 | 88.59119 | 227.1661
|  | Ⅱ | 18.45469 |  |  |  | 271.005006 |  |  | 227.166
| T11 | Ⅰ | 353.14462 | 1.7 | 353.14453 | 154.28583 | 90.19015 | -0.6 | 90.19021 | 224.7654
|  | Ⅱ | 173.14444 |  |  |  | 269.405724 |  |  | 224.7652
统计： 外业观测手簿 |  | A13_2站外业观测手簿
3测回统计结果
序号 | 目标点 |  | 水平方向均值 |  | 归零方向均值 | 天顶角均值 | 斜距 |  | 备注：限差控制
|  |  | (°′″) |  | (°′″) | (°′″) | m
1 | T12 |  |  |  | 0.00000 | 88.59120 | 227.1659 |  | 2C互差20.00″
2 | T11 |  |  |  | 154.28586 | 90.19012 | 224.7652 |  | 半测回归零差20.00″
水平角测回互差20.00″
垂直角指标差互差8.00″
垂直角测回互差8.00″
斜距测回互差15mm

## 测站及镜站信息
观测日期 | 2024.06.22
天气 | 晴朗
成像 | 清晰
开始时间：09:06:38 |  | 结束时间：09:08:11
测站点号 | A13-2
仪高 | 1.5 | 测站气压 | 944 | 测站温度 | 30.8
后视标高 | 1.364 | 镜站1气压 | 944 | 镜站1温度 | 30.8
前视标高 | 1.318 | 镜站2气压 | 944 | 镜站2温度 | 30.8
观测员 | 赵延岭

## 记录模板
徕卡TM50仪器外业观测手簿
观测日期： |  | 2024.06.22 |  | 天气： | 晴朗 | 成像： | 清晰 | 温度（℃): |  | 30.8 | 气压（hPa): |  | 944 | 观测员
A13-2 |  |  | 仪高(m)： | 1.5 | 开始时间：09:06:38 |  | 结束时间：09:08:11 |  |  | 仪器：TM60 0.5_891170 |  |  |  | 赵延岭
测回 | 目标点 | 盘位 | 水平盘读数 | 2C | 度盘方向值 | 归零方向值 | 竖盘读数 | i | 天顶角 | 斜距 | 镜站温度 | 镜站气压 | 镜站标高 | 备注
|  |  | (°′″) | ″ | (°′″) | (°′″) | (°′″) | ″ | (°′″) | m | （℃) | （hPa) | （m)
1 | T12 | Ⅰ |  |  |  |  | 88.59114 | 0.2 | 88.59112 | 227.1659 | 30.8 | 944 | 1.364
|  | Ⅱ |  |  |  |  | 271.004895 |  |  | 227.1657
| T11 | Ⅰ |  |  |  |  | 90.18579 | -1.9 | 90.18598 | 224.7654 | 30.8 | 944 | 1.318
|  | Ⅱ |  |  |  |  | 269.405837 |  |  | 224.7652
2 | T12 | Ⅰ |  |  |  |  | 88.59134 | 0.4 | 88.59130 | 227.1661
|  | Ⅱ |  |  |  |  | 271.004736 |  |  | 227.1659
| T11 | Ⅰ |  |  |  |  | 90.19010 | -0.5 | 90.19015 | 224.7653
|  | Ⅱ |  |  |  |  | 269.405792 |  |  | 224.7649
3 | T12 | Ⅰ |  |  |  |  | 88.59138 | 1.9 | 88.59119 | 227.1661
|  | Ⅱ |  |  |  |  | 271.005006 |  |  | 227.166
| T11 | Ⅰ |  |  |  |  | 90.19015 | -0.6 | 90.19021 | 224.7654
|  | Ⅱ |  |  |  |  | 269.405724 |  |  | 224.7652
4测回统计结果
序号 | 目标点 |  | 水平方向均值 |  | 归零方向均值 | 天顶角均值 | 垂直角 | 垂直角 | 斜距 | 仪高 | 标高 | 备注：限差控制
|  |  | (°′″) |  | (°′″) | (°′″) | (°) | (°′″) | m | m | m |  |  |  | 测站 | 点号 | 斜距 | 温度 |  | 气压 |  | 垂直角 | 仪器高 | 标高
1 | T12 |  |  |  |  | 88.59120 | 1.0133 | 1.0048 | 227.1659 | 1.5 | 1.364 | 2C互差9.00″ |  |  | A13-2 | T12 | 227.1659 | 30.8 | 30.8 | 944 | 944 | 1.0048 | 1.5 | 1.364
2 | T11 |  |  |  |  | 90.19012 | -0.317 | -0.19012 | 224.7652 | 1.5 | 1.318 | 半测回归零差6.00″ |  |  | A13-2 | T11 | 224.7652 | 30.8 | 30.8 | 944 | 944 | -0.19012 | 1.5 | 1.318
水平角测回互差6.00″
[12 empty] | 垂直角指标差互差8.00″ |  |  | 测站 | 点号 | 斜距 | 温度 | 气压 | 垂直角 | 仪器高 | 标高
[12 empty] | 垂直角测回互差5.00″ |  |  | A13-2 | T12 | 227.1659 | 30.8 | 944 | 1.0048 | 1.5 | 1.364
[12 empty] | 斜距测回互差3mm |  |  | A13-2 | T11 | 224.7652 | 30.8 | 944 | -0.19012 | 1.5 | 1.318