## 原记录
A13_3站外业观测手簿
观测日期：2024.06.22 |  |  |  | 天气：晴朗 |  | 成像：清晰 |  | 温度：12.0℃ |  | 气压：1013.25hPa
测站点：A13_3 |  |  | 后视点： |  | 开始时间：09:12:08 |  | 结束时间：09:14:00 |  |  | 仪器：TM60 0.5_891170
测回 | 目标点 | 盘位 | 水平盘读数 | 2C | 度盘方向值 | 归零方向值 | 竖盘读数 | i | 天顶角 | 斜距 | 备注
|  |  | (°′″) | ″ | (°′″) | (°′″) | (°′″) | ″ | (°′″) | m
1 | T12 | Ⅰ | 187.37523 | 2.2 | 187.37512 | 0.00000 | 88.57486 | 1.0 | 88.57476 | 226.9589
|  | Ⅱ | 7.37501 |  |  |  | 271.021341 |  |  | 226.9587
| T11 | Ⅰ | 342.10171 | 1.8 | 342.10162 | 154.32250 | 90.17410 | 0.8 | 90.17402 | 224.9223
|  | Ⅱ | 162.10153 |  |  |  | 269.422057 |  |  | 224.9221
2 | T12 | Ⅰ | 187.37521 | 1.4 | 187.37514 | 0.00000 | 88.57502 | 2.8 | 88.57475 | 226.9589
|  | Ⅱ | 7.37507 |  |  |  | 271.021529 |  |  | 226.9589
| T11 | Ⅰ | 342.10184 | 1.1 | 342.10179 | 154.32265 | 90.17435 | 1.6 | 90.17419 | 224.9216
|  | Ⅱ | 162.10173 |  |  |  | 269.421971 |  |  | 224.9221
3 | T12 | Ⅰ | 187.37521 | 0.1 | 187.37521 | 0.00000 | 88.57473 | 0.6 | 88.57467 | 226.9592
|  | Ⅱ | 7.37520 |  |  |  | 271.021383 |  |  | 226.959
| T11 | Ⅰ | 342.10179 | 1.4 | 342.10172 | 154.32252 | 90.17398 | 1.6 | 90.17382 | 224.9225
|  | Ⅱ | 162.10166 |  |  |  | 269.422336 |  |  | 224.9221
统计： 外业观测手簿 |  | A13_3站外业观测手簿
3测回统计结果
序号 | 目标点 |  | 水平方向均值 |  | 归零方向均值 | 天顶角均值 | 斜距 |  | 备注：限差控制
|  |  | (°′″) |  | (°′″) | (°′″) | m
1 | T12 |  |  |  | 0.00000 | 88.57473 | 226.9589 |  | 2C互差20.00″
2 | T11 |  |  |  | 154.32256 | 90.17401 | 224.9221 |  | 半测回归零差20.00″
水平角测回互差20.00″
垂直角指标差互差8.00″
垂直角测回互差8.00″
斜距测回互差15mm

## 测站及镜站信息
观测日期 | 2024.06.22
天气 | 晴朗
成像 | 清晰
开始时间：09:12:08 |  | 结束时间：09:14:00
测站点号 | A13-3
仪高 | 1.5 | 测站气压 | 944 | 测站温度 | 30.8
后视标高 | 1.364 | 镜站1气压 | 944 | 镜站1温度 | 30.8
前视标高 | 1.318 | 镜站2气压 | 944 | 镜站2温度 | 30.8
观测员 | 赵延岭

## 记录模板
徕卡TM50仪器外业观测手簿
观测日期： |  | 2024.06.22 |  | 天气： | 晴朗 | 成像： | 清晰 | 温度（℃): |  | 30.8 | 气压（hPa): |  | 944 | 观测员
A13-3 |  |  | 仪高(m)： | 1.5 | 开始时间：09:12:08 |  | 结束时间：09:14:00 |  |  | 仪器：TM60 0.5_891170 |  |  |  | 赵延岭
测回 | 目标点 | 盘位 | 水平盘读数 | 2C | 度盘方向值 | 归零方向值 | 竖盘读数 | i | 天顶角 | 斜距 | 镜站温度 | 镜站气压 | 镜站标高 | 备注
|  |  | (°′″) | ″ | (°′″) | (°′″) | (°′″) | ″ | (°′″) | m | （℃) | （hPa) | （m)
1 | T12 | Ⅰ |  |  |  |  | 88.57486 | 1.0 | 88.57476 | 226.9589 | 30.8 | 944 | 1.364
|  | Ⅱ |  |  |  |  | 271.021341 |  |  | 226.9587
| T11 | Ⅰ |  |  |  |  | 90.17410 | 0.8 | 90.17402 | 224.9223 | 30.8 | 944 | 1.318
|  | Ⅱ |  |  |  |  | 269.422057 |  |  | 224.9221
2 | T12 | Ⅰ |  |  |  |  | 88.57502 | 2.8 | 88.57475 | 226.9589
|  | Ⅱ |  |  |  |  | 271.021529 |  |  | 226.9589
| T11 | Ⅰ |  |  |  |  | 90.17435 | 1.6 | 90.17419 | 224.9216
|  | Ⅱ |  |  |  |  | 269.421971 |  |  | 224.9221
3 | T12 | Ⅰ |  |  |  |  | 88.57473 | 0.6 | 88.57467 | 226.9592
|  | Ⅱ |  |  |  |  | 271.021383 |  |  | 226.959
| T11 | Ⅰ |  |  |  |  | 90.17398 | 1.6 | 90.17382 | 224.9225
|  | Ⅱ |  |  |  |  | 269.422336 |  |  | 224.9221
4测回统计结果
序号 | 目标点 |  | 水平方向均值 |  | 归零方向均值 | 天顶角均值 | 垂直角 | 垂直角 | 斜距 | 仪高 | 标高 | 备注：限差控制
|  |  | (°′″) |  | (°′″) | (°′″) | (°) | (°′″) | m | m | m |  |  |  | 测站 | 点号 | 斜距 | 温度 |  | 气压 |  | 垂直角 | 仪器高 | 标高
1 | T12 |  |  |  |  | 88.57473 | 1.0369 | 1.0213 | 226.9589 | 1.5 | 1.364 | 2C互差9.00″ |  |  | A13-3 | T12 | 226.9589 | 30.8 | 30.8 | 944 | 944 | 1.0213 | 1.5 | 1.364
2 | T11 |  |  |  |  | 90.17401 | -0.29447 | -0.17401 | 224.9221 | 1.5 | 1.318 | 半测回归零差6.00″ |  |  | A13-3 | T11 | 224.9221 | 30.8 | 30.8 | 944 | 944 | -0.17401 | 1.5 | 1.318
水平角测回互差6.00″
[12 empty] | 垂直角指标差互差8.00″ |  |  | 测站 | 点号 | 斜距 | 温度 | 气压 | 垂直角 | 仪器高 | 标高
[12 empty] | 垂直角测回互差5.00″ |  |  | A13-3 | T12 | 226.9589 | 30.8 | 944 | 1.0213 | 1.5 | 1.364
[12 empty] | 斜距测回互差3mm |  |  | A13-3 | T11 | 224.9221 | 30.8 | 944 | -0.17401 | 1.5 | 1.318