## 原记录
A13_4站外业观测手簿
观测日期：2024.06.22 |  |  |  | 天气：晴朗 |  | 成像：清晰 |  | 温度：12.0℃ |  | 气压：1013.25hPa
测站点：A13_4 |  |  | 后视点： |  | 开始时间：09:18:48 |  | 结束时间：09:20:29 |  |  | 仪器：TM60 0.5_891170
测回 | 目标点 | 盘位 | 水平盘读数 | 2C | 度盘方向值 | 归零方向值 | 竖盘读数 | i | 天顶角 | 斜距 | 备注
|  |  | (°′″) | ″ | (°′″) | (°′″) | (°′″) | ″ | (°′″) | m
1 | T11 | Ⅰ | 346.48435 | 2.1 | 346.48425 | 0.00000 | 90.19046 | -0.7 | 90.19053 | 224.8272
|  | Ⅱ | 166.48414 |  |  |  | 269.405394 |  |  | 224.8271
| T12 | Ⅰ | 192.16464 | 2.6 | 192.16451 | 205.28026 | 88.59124 | 0.9 | 88.59115 | 227.06
|  | Ⅱ | 12.16438 |  |  |  | 271.004938 |  |  | 227.0598
2 | T11 | Ⅰ | 346.48427 | 0.6 | 346.48424 | 0.00000 | 90.19085 | 1.9 | 90.19066 | 224.8272
|  | Ⅱ | 166.48421 |  |  |  | 269.405532 |  |  | 224.8271
| T12 | Ⅰ | 192.16463 | 3.9 | 192.16443 | 205.28019 | 88.59137 | 2.1 | 88.59115 | 227.0601
|  | Ⅱ | 12.16424 |  |  |  | 271.005061 |  |  | 227.0597
3 | T11 | Ⅰ | 346.48421 | 1.1 | 346.48415 | 0.00000 | 90.19039 | -0.9 | 90.19048 | 224.8272
|  | Ⅱ | 166.48409 |  |  |  | 269.405424 |  |  | 224.8271
| T12 | Ⅰ | 192.16465 | 1.3 | 192.16459 | 205.28044 | 88.59127 | -0.0 | 88.59127 | 227.0601
|  | Ⅱ | 12.16453 |  |  |  | 271.004732 |  |  | 227.0591
统计： 外业观测手簿 |  | A13_4站外业观测手簿
3测回统计结果
序号 | 目标点 |  | 水平方向均值 |  | 归零方向均值 | 天顶角均值 | 斜距 |  | 备注：限差控制
|  |  | (°′″) |  | (°′″) | (°′″) | m
1 | T11 |  |  |  | 0.00000 | 90.19056 | 224.8271 |  | 2C互差20.00″
2 | T12 |  |  |  | 205.28030 | 88.59119 | 227.0598 |  | 半测回归零差20.00″
水平角测回互差20.00″
垂直角指标差互差8.00″
垂直角测回互差8.00″
斜距测回互差15mm

## 测站及镜站信息
观测日期 | 2024.06.22
天气 | 晴朗
成像 | 清晰
开始时间：09:18:48 |  | 结束时间：09:20:29
测站点号 | A13-4
仪高 | 1.5 | 测站气压 | 944 | 测站温度 | 30.8
后视标高 | 1.318 | 镜站1气压 | 944 | 镜站1温度 | 30.8
前视标高 | 1.364 | 镜站2气压 | 944 | 镜站2温度 | 30.8
观测员 | 赵延岭

## 记录模板
徕卡TM50仪器外业观测手簿
观测日期： |  | 2024.06.22 |  | 天气： | 晴朗 | 成像： | 清晰 | 温度（℃): |  | 30.8 | 气压（hPa): |  | 944 | 观测员
A13-4 |  |  | 仪高(m)： | 1.5 | 开始时间：09:18:48 |  | 结束时间：09:20:29 |  |  | 仪器：TM60 0.5_891170 |  |  |  | 赵延岭
测回 | 目标点 | 盘位 | 水平盘读数 | 2C | 度盘方向值 | 归零方向值 | 竖盘读数 | i | 天顶角 | 斜距 | 镜站温度 | 镜站气压 | 镜站标高 | 备注
|  |  | (°′″) | ″ | (°′″) | (°′″) | (°′″) | ″ | (°′″) | m | （℃) | （hPa) | （m)
1 | T11 | Ⅰ |  |  |  |  | 90.19046 | -0.7 | 90.19053 | 224.8272 | 30.8 | 944 | 1.318
|  | Ⅱ |  |  |  |  | 269.405394 |  |  | 224.8271
| T12 | Ⅰ |  |  |  |  | 88.59124 | 0.9 | 88.59115 | 227.06 | 30.8 | 944 | 1.364
|  | Ⅱ |  |  |  |  | 271.004938 |  |  | 227.0598
2 | T11 | Ⅰ |  |  |  |  | 90.19085 | 1.9 | 90.19066 | 224.8272
|  | Ⅱ |  |  |  |  | 269.405532 |  |  | 224.8271
| T12 | Ⅰ |  |  |  |  | 88.59137 | 2.1 | 88.59115 | 227.0601
|  | Ⅱ |  |  |  |  | 271.005061 |  |  | 227.0597
3 | T11 | Ⅰ |  |  |  |  | 90.19039 | -0.9 | 90.19048 | 224.8272
|  | Ⅱ |  |  |  |  | 269.405424 |  |  | 224.8271
| T12 | Ⅰ |  |  |  |  | 88.59127 | -0.0 | 88.59127 | 227.0601
|  | Ⅱ |  |  |  |  | 271.004732 |  |  | 227.0591
4测回统计结果
序号 | 目标点 |  | 水平方向均值 |  | 归零方向均值 | 天顶角均值 | 垂直角 | 垂直角 | 斜距 | 仪高 | 标高 | 备注：限差控制
|  |  | (°′″) |  | (°′″) | (°′″) | (°) | (°′″) | m | m | m |  |  |  | 测站 | 点号 | 斜距 | 温度 |  | 气压 |  | 垂直角 | 仪器高 | 标高
1 | T11 |  |  |  |  | 90.19056 | -0.31822 | -0.19056 | 224.8271 | 1.5 | 1.318 | 2C互差9.00″ |  |  | A13-4 | T11 | 224.8271 | 30.8 | 30.8 | 944 | 944 | -0.19056 | 1.5 | 1.318
2 | T12 |  |  |  |  | 88.59119 | 1.0134 | 1.0048 | 227.0598 | 1.5 | 1.364 | 半测回归零差6.00″ |  |  | A13-4 | T12 | 227.0598 | 30.8 | 30.8 | 944 | 944 | 1.0048 | 1.5 | 1.364
水平角测回互差6.00″
[12 empty] | 垂直角指标差互差8.00″ |  |  | 测站 | 点号 | 斜距 | 温度 | 气压 | 垂直角 | 仪器高 | 标高
[12 empty] | 垂直角测回互差5.00″ |  |  | A13-4 | T11 | 224.8271 | 30.8 | 944 | -0.19056 | 1.5 | 1.318
[12 empty] | 斜距测回互差3mm |  |  | A13-4 | T12 | 227.0598 | 30.8 | 944 | 1.0048 | 1.5 | 1.364