## 原记录
A14_1站外业观测手簿
观测日期：2024.06.22 |  |  |  | 天气：晴朗 |  | 成像：清晰 |  | 温度：12.0℃ |  | 气压：1013.25hPa
测站点：A14_1 |  |  | 后视点： |  | 开始时间：09:33:51 |  | 结束时间：09:35:16 |  |  | 仪器：TM60 0.5_891170
测回 | 目标点 | 盘位 | 水平盘读数 | 2C | 度盘方向值 | 归零方向值 | 竖盘读数 | i | 天顶角 | 斜距 | 备注
|  |  | (°′″) | ″ | (°′″) | (°′″) | (°′″) | ″ | (°′″) | m
1 | T12 | Ⅰ | 90.59452 | 2.9 | 90.59438 | 0.00000 | 90.55360 | 0.1 | 90.55358 | 154.6832
|  | Ⅱ | 270.59423 |  |  |  | 269.042428 |  |  | 154.6833
| T13 | Ⅰ | 246.01446 | 2.1 | 246.01435 | 155.01598 | 88.52427 | 1.1 | 88.52417 | 219.3597
|  | Ⅱ | 66.01425 |  |  |  | 271.071937 |  |  | 219.3598
2 | T12 | Ⅰ | 90.59450 | 3.0 | 90.59435 | 0.00000 | 90.55351 | 0.8 | 90.55343 | 154.6835
|  | Ⅱ | 270.59420 |  |  |  | 269.042647 |  |  | 154.6831
| T13 | Ⅰ | 246.01440 | 3.1 | 246.01424 | 155.01590 | 88.52433 | 1.7 | 88.52416 | 219.3598
|  | Ⅱ | 66.01409 |  |  |  | 271.072011 |  |  | 219.3597
3 | T12 | Ⅰ | 90.59445 | 3.0 | 90.59430 | 0.00000 | 90.55361 | 1.5 | 90.55347 | 154.6834
|  | Ⅱ | 270.59416 |  |  |  | 269.042680 |  |  | 154.6832
| T13 | Ⅰ | 246.01457 | 3.4 | 246.01440 | 155.02009 | 88.52415 | 1.9 | 88.52396 | 219.3598
|  | Ⅱ | 66.01423 |  |  |  | 271.072221 |  |  | 219.3594
统计： 外业观测手簿 |  | A14_1站外业观测手簿
3测回统计结果
序号 | 目标点 |  | 水平方向均值 |  | 归零方向均值 | 天顶角均值 | 斜距 |  | 备注：限差控制
|  |  | (°′″) |  | (°′″) | (°′″) | m
1 | T12 |  |  |  | 0.00000 | 90.55349 | 154.6833 |  | 2C互差20.00″
2 | T13 |  |  |  | 155.01599 | 88.52410 | 219.3597 |  | 半测回归零差20.00″
水平角测回互差20.00″
垂直角指标差互差8.00″
垂直角测回互差8.00″
斜距测回互差15mm

## 测站及镜站信息
观测日期 | 2024.06.22
天气 | 晴朗
成像 | 清晰
开始时间：09:33:51 |  | 结束时间：09:35:16
测站点号 | A14-1
仪高 | 1.5 | 测站气压 | 942 | 测站温度 | 31.2
后视标高 | 1.364 | 镜站1气压 | 942 | 镜站1温度 | 31.2
前视标高 | 1.318 | 镜站2气压 | 942 | 镜站2温度 | 31.2
观测员 | 赵延岭

## 记录模板
徕卡TM50仪器外业观测手簿
观测日期： |  | 2024.06.22 |  | 天气： | 晴朗 | 成像： | 清晰 | 温度（℃): |  | 31.2 | 气压（hPa): |  | 942 | 观测员
A14-1 |  |  | 仪高(m)： | 1.5 | 开始时间：09:33:51 |  | 结束时间：09:35:16 |  |  | 仪器：TM60 0.5_891170 |  |  |  | 赵延岭
测回 | 目标点 | 盘位 | 水平盘读数 | 2C | 度盘方向值 | 归零方向值 | 竖盘读数 | i | 天顶角 | 斜距 | 镜站温度 | 镜站气压 | 镜站标高 | 备注
|  |  | (°′″) | ″ | (°′″) | (°′″) | (°′″) | ″ | (°′″) | m | （℃) | （hPa) | （m)
1 | T12 | Ⅰ |  |  |  |  | 90.55360 | 0.1 | 90.55358 | 154.6832 | 31.2 | 942 | 1.364
|  | Ⅱ |  |  |  |  | 269.042428 |  |  | 154.6833
| T13 | Ⅰ |  |  |  |  | 88.52427 | 1.1 | 88.52417 | 219.3597 | 31.2 | 942 | 1.318
|  | Ⅱ |  |  |  |  | 271.071937 |  |  | 219.3598
2 | T12 | Ⅰ |  |  |  |  | 90.55351 | 0.8 | 90.55343 | 154.6835
|  | Ⅱ |  |  |  |  | 269.042647 |  |  | 154.6831
| T13 | Ⅰ |  |  |  |  | 88.52433 | 1.7 | 88.52416 | 219.3598
|  | Ⅱ |  |  |  |  | 271.072011 |  |  | 219.3597
3 | T12 | Ⅰ |  |  |  |  | 90.55361 | 1.5 | 90.55347 | 154.6834
|  | Ⅱ |  |  |  |  | 269.042680 |  |  | 154.6832
| T13 | Ⅰ |  |  |  |  | 88.52415 | 1.9 | 88.52396 | 219.3598
|  | Ⅱ |  |  |  |  | 271.072221 |  |  | 219.3594
4测回统计结果
序号 | 目标点 |  | 水平方向均值 |  | 归零方向均值 | 天顶角均值 | 垂直角 | 垂直角 | 斜距 | 仪高 | 标高 | 备注：限差控制
|  |  | (°′″) |  | (°′″) | (°′″) | (°) | (°′″) | m | m | m |  |  |  | 测站 | 点号 | 斜距 | 温度 |  | 气压 |  | 垂直角 | 仪器高 | 标高
1 | T12 |  |  |  |  | 90.55349 | -0.92636 | -0.55349 | 154.6833 | 1.5 | 1.364 | 2C互差9.00″ |  |  | A14-1 | T12 | 154.6833 | 31.2 | 31.2 | 942 | 942 | -0.55349 | 1.5 | 1.364
2 | T13 |  |  |  |  | 88.52410 | 1.1219 | 1.0719 | 219.3597 | 1.5 | 1.318 | 半测回归零差6.00″ |  |  | A14-1 | T13 | 219.3597 | 31.2 | 31.2 | 942 | 942 | 1.0719 | 1.5 | 1.318
水平角测回互差6.00″
[12 empty] | 垂直角指标差互差8.00″ |  |  | 测站 | 点号 | 斜距 | 温度 | 气压 | 垂直角 | 仪器高 | 标高
[12 empty] | 垂直角测回互差5.00″ |  |  | A14-1 | T12 | 154.6833 | 31.2 | 942 | -0.55349 | 1.5 | 1.364
[12 empty] | 斜距测回互差3mm |  |  | A14-1 | T13 | 219.3597 | 31.2 | 942 | 1.0719 | 1.5 | 1.318