## 原记录
A14_2站外业观测手簿
观测日期：2024.06.22 |  |  |  | 天气：晴朗 |  | 成像：清晰 |  | 温度：12.0℃ |  | 气压：1013.25hPa
测站点：A14_2 |  |  | 后视点： |  | 开始时间：09:39:53 |  | 结束时间：09:41:44 |  |  | 仪器：TM60 0.5_891170
测回 | 目标点 | 盘位 | 水平盘读数 | 2C | 度盘方向值 | 归零方向值 | 竖盘读数 | i | 天顶角 | 斜距 | 备注
|  |  | (°′″) | ″ | (°′″) | (°′″) | (°′″) | ″ | (°′″) | m
1 | T13 | Ⅰ | 328.32060 | 2.5 | 328.32047 | 0.00000 | 88.53073 | -0.9 | 88.53082 | 213.1945
|  | Ⅱ | 148.32034 |  |  |  | 271.065082 |  |  | 213.1953
| T12 | Ⅰ | 173.15503 | 3.2 | 173.15487 | 204.43440 | 90.56437 | -0.1 | 90.56438 | 160.7739
|  | Ⅱ | 353.15471 |  |  |  | 269.031606 |  |  | 160.7736
2 | T13 | Ⅰ | 328.32043 | 1.2 | 328.32037 | 0.00000 | 88.53090 | 2.5 | 88.53065 | 213.1958
|  | Ⅱ | 148.32031 |  |  |  | 271.065597 |  |  | 213.1954
| T12 | Ⅰ | 173.15493 | 0.8 | 173.15489 | 204.43452 | 90.56406 | 0.0 | 90.56406 | 160.7741
|  | Ⅱ | 353.15485 |  |  |  | 269.031946 |  |  | 160.7736
3 | T13 | Ⅰ | 328.32027 | -1.5 | 328.32034 | 0.00000 | 88.53088 | 2.5 | 88.53063 | 213.1955
|  | Ⅱ | 148.32042 |  |  |  | 271.065612 |  |  | 213.1954
| T12 | Ⅰ | 173.15495 | 1.1 | 173.15490 | 204.43456 | 90.56461 | 2.5 | 90.56436 | 160.774
|  | Ⅱ | 353.15484 |  |  |  | 269.031898 |  |  | 160.7736
统计： 外业观测手簿 |  | A14_2站外业观测手簿
3测回统计结果
序号 | 目标点 |  | 水平方向均值 |  | 归零方向均值 | 天顶角均值 | 斜距 |  | 备注：限差控制
|  |  | (°′″) |  | (°′″) | (°′″) | m
1 | T13 |  |  |  | 0.00000 | 88.53070 | 213.1953 |  | 2C互差20.00″
2 | T12 |  |  |  | 204.43449 | 90.56426 | 160.7738 |  | 半测回归零差20.00″
水平角测回互差20.00″
垂直角指标差互差8.00″
垂直角测回互差8.00″
斜距测回互差15mm

## 测站及镜站信息
观测日期 | 2024.06.22
天气 | 晴朗
成像 | 清晰
开始时间：09:39:53 |  | 结束时间：09:41:44
测站点号 | A14-2
仪高 | 1.5 | 测站气压 | 942 | 测站温度 | 31.2
后视标高 | 1.318 | 镜站1气压 | 942 | 镜站1温度 | 31.2
前视标高 | 1.364 | 镜站2气压 | 942 | 镜站2温度 | 31.2
观测员 | 赵延岭

## 记录模板
徕卡TM50仪器外业观测手簿
观测日期： |  | 2024.06.22 |  | 天气： | 晴朗 | 成像： | 清晰 | 温度（℃): |  | 31.2 | 气压（hPa): |  | 942 | 观测员
A14-2 |  |  | 仪高(m)： | 1.5 | 开始时间：09:39:53 |  | 结束时间：09:41:44 |  |  | 仪器：TM60 0.5_891170 |  |  |  | 赵延岭
测回 | 目标点 | 盘位 | 水平盘读数 | 2C | 度盘方向值 | 归零方向值 | 竖盘读数 | i | 天顶角 | 斜距 | 镜站温度 | 镜站气压 | 镜站标高 | 备注
|  |  | (°′″) | ″ | (°′″) | (°′″) | (°′″) | ″ | (°′″) | m | （℃) | （hPa) | （m)
1 | T13 | Ⅰ |  |  |  |  | 88.53073 | -0.9 | 88.53082 | 213.1945 | 31.2 | 942 | 1.318
|  | Ⅱ |  |  |  |  | 271.065082 |  |  | 213.1953
| T12 | Ⅰ |  |  |  |  | 90.56437 | -0.1 | 90.56438 | 160.7739 | 31.2 | 942 | 1.364
|  | Ⅱ |  |  |  |  | 269.031606 |  |  | 160.7736
2 | T13 | Ⅰ |  |  |  |  | 88.53090 | 2.5 | 88.53065 | 213.1958
|  | Ⅱ |  |  |  |  | 271.065597 |  |  | 213.1954
| T12 | Ⅰ |  |  |  |  | 90.56406 | 0.0 | 90.56406 | 160.7741
|  | Ⅱ |  |  |  |  | 269.031946 |  |  | 160.7736
3 | T13 | Ⅰ |  |  |  |  | 88.53088 | 2.5 | 88.53063 | 213.1955
|  | Ⅱ |  |  |  |  | 271.065612 |  |  | 213.1954
| T12 | Ⅰ |  |  |  |  | 90.56461 | 2.5 | 90.56436 | 160.774
|  | Ⅱ |  |  |  |  | 269.031898 |  |  | 160.7736
4测回统计结果
序号 | 目标点 |  | 水平方向均值 |  | 归零方向均值 | 天顶角均值 | 垂直角 | 垂直角 | 斜距 | 仪高 | 标高 | 备注：限差控制
|  |  | (°′″) |  | (°′″) | (°′″) | (°) | (°′″) | m | m | m |  |  |  | 测站 | 点号 | 斜距 | 温度 |  | 气压 |  | 垂直角 | 仪器高 | 标高
1 | T13 |  |  |  |  | 88.53070 | 1.1147 | 1.0653 | 213.1953 | 1.5 | 1.318 | 2C互差9.00″ |  |  | A14-2 | T13 | 213.1953 | 31.2 | 31.2 | 942 | 942 | 1.0653 | 1.5 | 1.318
2 | T12 |  |  |  |  | 90.56426 | -0.94517 | -0.56426 | 160.7738 | 1.5 | 1.364 | 半测回归零差6.00″ |  |  | A14-2 | T12 | 160.7738 | 31.2 | 31.2 | 942 | 942 | -0.56426 | 1.5 | 1.364
水平角测回互差6.00″
[12 empty] | 垂直角指标差互差8.00″ |  |  | 测站 | 点号 | 斜距 | 温度 | 气压 | 垂直角 | 仪器高 | 标高
[12 empty] | 垂直角测回互差5.00″ |  |  | A14-2 | T13 | 213.1953 | 31.2 | 942 | 1.0653 | 1.5 | 1.318
[12 empty] | 斜距测回互差3mm |  |  | A14-2 | T12 | 160.7738 | 31.2 | 942 | -0.56426 | 1.5 | 1.364