## 原记录
A14_4站外业观测手簿
观测日期：2024.06.22 |  |  |  | 天气：晴朗 |  | 成像：清晰 |  | 温度：12.0℃ |  | 气压：1013.25hPa
测站点：A14_4 |  |  | 后视点： |  | 开始时间：09:51:17 |  | 结束时间：09:52:45 |  |  | 仪器：TM60 0.5_891170
测回 | 目标点 | 盘位 | 水平盘读数 | 2C | 度盘方向值 | 归零方向值 | 竖盘读数 | i | 天顶角 | 斜距 | 备注
|  |  | (°′″) | ″ | (°′″) | (°′″) | (°′″) | ″ | (°′″) | m
1 | T12 | Ⅰ | 143.57457 | 0.7 | 143.57454 | 0.00000 | 90.55471 | 2.0 | 90.55450 | 160.5437
|  | Ⅱ | 323.57450 |  |  |  | 269.041703 |  |  | 160.5436
| T13 | Ⅰ | 299.08351 | 2.9 | 299.08336 | 155.10483 | 88.52315 | 2.1 | 88.52295 | 213.4863
|  | Ⅱ | 119.08322 |  |  |  | 271.073259 |  |  | 213.4858
2 | T12 | Ⅰ | 143.57464 | 1.9 | 143.57454 | 0.00000 | 90.55482 | 2.5 | 90.55457 | 160.5438
|  | Ⅱ | 323.57445 |  |  |  | 269.041683 |  |  | 160.5436
| T13 | Ⅰ | 299.08347 | 2.2 | 299.08336 | 155.10481 | 88.52323 | 2.7 | 88.52297 | 213.486
|  | Ⅱ | 119.08325 |  |  |  | 271.073301 |  |  | 213.486
3 | T12 | Ⅰ | 143.57454 | 0.4 | 143.57452 | 0.00000 | 90.55487 | 2.4 | 90.55463 | 160.5438
|  | Ⅱ | 323.57450 |  |  |  | 269.041611 |  |  | 160.5436
| T13 | Ⅰ | 299.08333 | 1.1 | 299.08327 | 155.10475 | 88.52311 | 2.6 | 88.52286 | 213.4863
|  | Ⅱ | 119.08322 |  |  |  | 271.073399 |  |  | 213.4852
统计： 外业观测手簿 |  | A14_4站外业观测手簿
3测回统计结果
序号 | 目标点 |  | 水平方向均值 |  | 归零方向均值 | 天顶角均值 | 斜距 |  | 备注：限差控制
|  |  | (°′″) |  | (°′″) | (°′″) | m
1 | T12 |  |  |  | 0.00000 | 90.55457 | 160.5437 |  | 2C互差20.00″
2 | T13 |  |  |  | 155.10480 | 88.52292 | 213.4859 |  | 半测回归零差20.00″
水平角测回互差20.00″
垂直角指标差互差8.00″
垂直角测回互差8.00″
斜距测回互差15mm

## 测站及镜站信息
观测日期 | 2024.06.22
天气 | 晴朗
成像 | 清晰
开始时间：09:51:17 |  | 结束时间：09:52:45
测站点号 | A14-4
仪高 | 1.5 | 测站气压 | 942 | 测站温度 | 31.2
后视标高 | 1.364 | 镜站1气压 | 942 | 镜站1温度 | 31.2
前视标高 | 1.318 | 镜站2气压 | 942 | 镜站2温度 | 31.2
观测员 | 赵延岭

## 记录模板
徕卡TM50仪器外业观测手簿
观测日期： |  | 2024.06.22 |  | 天气： | 晴朗 | 成像： | 清晰 | 温度（℃): |  | 31.2 | 气压（hPa): |  | 942 | 观测员
A14-4 |  |  | 仪高(m)： | 1.5 | 开始时间：09:51:17 |  | 结束时间：09:52:45 |  |  | 仪器：TM60 0.5_891170 |  |  |  | 赵延岭
测回 | 目标点 | 盘位 | 水平盘读数 | 2C | 度盘方向值 | 归零方向值 | 竖盘读数 | i | 天顶角 | 斜距 | 镜站温度 | 镜站气压 | 镜站标高 | 备注
|  |  | (°′″) | ″ | (°′″) | (°′″) | (°′″) | ″ | (°′″) | m | （℃) | （hPa) | （m)
1 | T12 | Ⅰ |  |  |  |  | 90.55471 | 2.0 | 90.55450 | 160.5437 | 31.2 | 942 | 1.364
|  | Ⅱ |  |  |  |  | 269.041703 |  |  | 160.5436
| T13 | Ⅰ |  |  |  |  | 88.52315 | 2.1 | 88.52295 | 213.4863 | 31.2 | 942 | 1.318
|  | Ⅱ |  |  |  |  | 271.073259 |  |  | 213.4858
2 | T12 | Ⅰ |  |  |  |  | 90.55482 | 2.5 | 90.55457 | 160.5438
|  | Ⅱ |  |  |  |  | 269.041683 |  |  | 160.5436
| T13 | Ⅰ |  |  |  |  | 88.52323 | 2.7 | 88.52297 | 213.486
|  | Ⅱ |  |  |  |  | 271.073301 |  |  | 213.486
3 | T12 | Ⅰ |  |  |  |  | 90.55487 | 2.4 | 90.55463 | 160.5438
|  | Ⅱ |  |  |  |  | 269.041611 |  |  | 160.5436
| T13 | Ⅰ |  |  |  |  | 88.52311 | 2.6 | 88.52286 | 213.4863
|  | Ⅱ |  |  |  |  | 271.073399 |  |  | 213.4852
4测回统计结果
序号 | 目标点 |  | 水平方向均值 |  | 归零方向均值 | 天顶角均值 | 垂直角 | 垂直角 | 斜距 | 仪高 | 标高 | 备注：限差控制
|  |  | (°′″) |  | (°′″) | (°′″) | (°) | (°′″) | m | m | m |  |  |  | 测站 | 点号 | 斜距 | 温度 |  | 气压 |  | 垂直角 | 仪器高 | 标高
1 | T12 |  |  |  |  | 90.55457 | -0.92936 | -0.55457 | 160.5437 | 1.5 | 1.364 | 2C互差9.00″ |  |  | A14-4 | T12 | 160.5437 | 31.2 | 31.2 | 942 | 942 | -0.55457 | 1.5 | 1.364
2 | T13 |  |  |  |  | 88.52292 | 1.1252 | 1.0731 | 213.4859 | 1.5 | 1.318 | 半测回归零差6.00″ |  |  | A14-4 | T13 | 213.4859 | 31.2 | 31.2 | 942 | 942 | 1.0731 | 1.5 | 1.318
水平角测回互差6.00″
[12 empty] | 垂直角指标差互差8.00″ |  |  | 测站 | 点号 | 斜距 | 温度 | 气压 | 垂直角 | 仪器高 | 标高
[12 empty] | 垂直角测回互差5.00″ |  |  | A14-4 | T12 | 160.5437 | 31.2 | 942 | -0.55457 | 1.5 | 1.364
[12 empty] | 斜距测回互差3mm |  |  | A14-4 | T13 | 213.4859 | 31.2 | 942 | 1.0731 | 1.5 | 1.318