## 原记录
A15_1站外业观测手簿
观测日期：2024.06.22 |  |  |  | 天气：晴朗 |  | 成像：清晰 |  | 温度：12.0℃ |  | 气压：1013.25hPa
测站点：A15_1 |  |  | 后视点： |  | 开始时间：10:22:42 |  | 结束时间：10:24:29 |  |  | 仪器：TM60 0.5_891170
测回 | 目标点 | 盘位 | 水平盘读数 | 2C | 度盘方向值 | 归零方向值 | 竖盘读数 | i | 天顶角 | 斜距 | 备注
|  |  | (°′″) | ″ | (°′″) | (°′″) | (°′″) | ″ | (°′″) | m
1 | T13 | Ⅰ | 133.07144 | 2.6 | 133.07131 | 0.00000 | 90.49553 | -0.9 | 90.49562 | 111.5348
|  | Ⅱ | 313.07118 |  |  |  | 269.100292 |  |  | 111.5346
| T14 | Ⅰ | 315.54175 | 4.0 | 315.54155 | 182.47023 | 89.54453 | 1.1 | 89.54442 | 160.2463
|  | Ⅱ | 135.54134 |  |  |  | 270.051699 |  |  | 160.2459
2 | T13 | Ⅰ | 133.07152 | 4.6 | 133.07129 | 0.00000 | 90.49564 | 1.6 | 90.49548 | 111.5346
|  | Ⅱ | 313.07106 |  |  |  | 269.100684 |  |  | 111.5348
| T14 | Ⅰ | 315.54161 | 0.1 | 315.54160 | 182.47031 | 89.54478 | 1.9 | 89.54459 | 160.2465
|  | Ⅱ | 135.54160 |  |  |  | 270.051598 |  |  | 160.246
3 | T13 | Ⅰ | 133.07132 | 2.3 | 133.07121 | 0.00000 | 90.49564 | 1.6 | 90.49548 | 111.5345
|  | Ⅱ | 313.07109 |  |  |  | 269.100685 |  |  | 111.5345
| T14 | Ⅰ | 315.54162 | 2.0 | 315.54152 | 182.47032 | 89.54470 | 2.4 | 89.54446 | 160.2462
|  | Ⅱ | 135.54142 |  |  |  | 270.051774 |  |  | 160.2461
统计： 外业观测手簿 |  | A15_1站外业观测手簿
3测回统计结果
序号 | 目标点 |  | 水平方向均值 |  | 归零方向均值 | 天顶角均值 | 斜距 |  | 备注：限差控制
|  |  | (°′″) |  | (°′″) | (°′″) | m
1 | T13 |  |  |  | 0.00000 | 90.49552 | 111.5346 |  | 2C互差20.00″
2 | T14 |  |  |  | 182.47029 | 89.54449 | 160.2462 |  | 半测回归零差20.00″
水平角测回互差20.00″
垂直角指标差互差8.00″
垂直角测回互差8.00″
斜距测回互差15mm

## 测站及镜站信息
观测日期 | 2024.06.22
天气 | 晴朗
成像 | 清晰
开始时间：10:22:42 |  | 结束时间：10:24:29
测站点号 | A15-1
仪高 | 1.5 | 测站气压 | 942 | 测站温度 | 28
后视标高 | 1.318 | 镜站1气压 | 942 | 镜站1温度 | 28
前视标高 | 1.364 | 镜站2气压 | 942 | 镜站2温度 | 28
观测员 | 赵延岭

## 记录模板
徕卡TM50仪器外业观测手簿
观测日期： |  | 2024.06.22 |  | 天气： | 晴朗 | 成像： | 清晰 | 温度（℃): |  | 28 | 气压（hPa): |  | 942 | 观测员
A15-1 |  |  | 仪高(m)： | 1.5 | 开始时间：10:22:42 |  | 结束时间：10:24:29 |  |  | 仪器：TM60 0.5_891170 |  |  |  | 赵延岭
测回 | 目标点 | 盘位 | 水平盘读数 | 2C | 度盘方向值 | 归零方向值 | 竖盘读数 | i | 天顶角 | 斜距 | 镜站温度 | 镜站气压 | 镜站标高 | 备注
|  |  | (°′″) | ″ | (°′″) | (°′″) | (°′″) | ″ | (°′″) | m | （℃) | （hPa) | （m)
1 | T13 | Ⅰ |  |  |  |  | 90.49553 | -0.9 | 90.49562 | 111.5348 | 28 | 942 | 1.318
|  | Ⅱ |  |  |  |  | 269.100292 |  |  | 111.5346
| T14 | Ⅰ |  |  |  |  | 89.54453 | 1.1 | 89.54442 | 160.2463 | 28 | 942 | 1.364
|  | Ⅱ |  |  |  |  | 270.051699 |  |  | 160.2459
2 | T13 | Ⅰ |  |  |  |  | 90.49564 | 1.6 | 90.49548 | 111.5346
|  | Ⅱ |  |  |  |  | 269.100684 |  |  | 111.5348
| T14 | Ⅰ |  |  |  |  | 89.54478 | 1.9 | 89.54459 | 160.2465
|  | Ⅱ |  |  |  |  | 270.051598 |  |  | 160.246
3 | T13 | Ⅰ |  |  |  |  | 90.49564 | 1.6 | 90.49548 | 111.5345
|  | Ⅱ |  |  |  |  | 269.100685 |  |  | 111.5345
| T14 | Ⅰ |  |  |  |  | 89.54470 | 2.4 | 89.54446 | 160.2462
|  | Ⅱ |  |  |  |  | 270.051774 |  |  | 160.2461
4测回统计结果
序号 | 目标点 |  | 水平方向均值 |  | 归零方向均值 | 天顶角均值 | 垂直角 | 垂直角 | 斜距 | 仪高 | 标高 | 备注：限差控制
|  |  | (°′″) |  | (°′″) | (°′″) | (°) | (°′″) | m | m | m |  |  |  | 测站 | 点号 | 斜距 | 温度 |  | 气压 |  | 垂直角 | 仪器高 | 标高
1 | T13 |  |  |  |  | 90.49552 | -0.832 | -0.49552 | 111.5346 | 1.5 | 1.318 | 2C互差9.00″ |  |  | A15-1 | T13 | 111.5346 | 28 | 28 | 942 | 942 | -0.49552 | 1.5 | 1.318
2 | T14 |  |  |  |  | 89.54449 | 0.087528 | 0.05151 | 160.2462 | 1.5 | 1.364 | 半测回归零差6.00″ |  |  | A15-1 | T14 | 160.2462 | 28 | 28 | 942 | 942 | 0.05151 | 1.5 | 1.364
水平角测回互差6.00″
[12 empty] | 垂直角指标差互差8.00″ |  |  | 测站 | 点号 | 斜距 | 温度 | 气压 | 垂直角 | 仪器高 | 标高
[12 empty] | 垂直角测回互差5.00″ |  |  | A15-1 | T13 | 111.5346 | 28 | 942 | -0.49552 | 1.5 | 1.318
[12 empty] | 斜距测回互差3mm |  |  | A15-1 | T14 | 160.2462 | 28 | 942 | 0.05151 | 1.5 | 1.364