## 原记录
A15_3站外业观测手簿
观测日期：2024.06.22 |  |  |  | 天气：晴朗 |  | 成像：清晰 |  | 温度：12.0℃ |  | 气压：1013.25hPa
测站点：A15_3 |  |  | 后视点： |  | 开始时间：10:34:34 |  | 结束时间：10:36:15 |  |  | 仪器：TM60 0.5_891170
测回 | 目标点 | 盘位 | 水平盘读数 | 2C | 度盘方向值 | 归零方向值 | 竖盘读数 | i | 天顶角 | 斜距 | 备注
|  |  | (°′″) | ″ | (°′″) | (°′″) | (°′″) | ″ | (°′″) | m
1 | T14 | Ⅰ | 314.00544 | 4.8 | 314.00520 | 0.00000 | 89.53287 | 2.7 | 89.53260 | 160.3337
|  | Ⅱ | 134.00495 |  |  |  | 270.063674 |  |  | 160.3334
| T13 | Ⅰ | 131.27216 | 4.6 | 131.27193 | 177.26274 | 90.48063 | 2.2 | 90.48041 | 111.4343
|  | Ⅱ | 311.27171 |  |  |  | 269.115815 |  |  | 111.4343
2 | T14 | Ⅰ | 314.00508 | 0.4 | 314.00505 | 0.00000 | 89.53253 | 2.6 | 89.53227 | 160.3338
|  | Ⅱ | 134.00503 |  |  |  | 270.063991 |  |  | 160.3334
| T13 | Ⅰ | 131.27204 | 2.6 | 131.27191 | 177.26286 | 90.48026 | -0.1 | 90.48027 | 111.4345
|  | Ⅱ | 311.27178 |  |  |  | 269.115714 |  |  | 111.4343
3 | T14 | Ⅰ | 314.00547 | 2.0 | 314.00537 | 0.00000 | 89.53264 | 0.9 | 89.53255 | 160.3338
|  | Ⅱ | 134.00526 |  |  |  | 270.063545 |  |  | 160.3336
| T13 | Ⅰ | 131.27207 | 1.5 | 131.27200 | 177.26263 | 90.48056 | 2.3 | 90.48033 | 111.4342
|  | Ⅱ | 311.27192 |  |  |  | 269.115897 |  |  | 111.4343
统计： 外业观测手簿 |  | A15_3站外业观测手簿
3测回统计结果
序号 | 目标点 |  | 水平方向均值 |  | 归零方向均值 | 天顶角均值 | 斜距 |  | 备注：限差控制
|  |  | (°′″) |  | (°′″) | (°′″) | m
1 | T14 |  |  |  | 0.00000 | 89.53247 | 160.3336 |  | 2C互差20.00″
2 | T13 |  |  |  | 177.26274 | 90.48034 | 111.4343 |  | 半测回归零差20.00″
水平角测回互差20.00″
垂直角指标差互差8.00″
垂直角测回互差8.00″
斜距测回互差15mm

## 测站及镜站信息
观测日期 | 2024.06.22
天气 | 晴朗
成像 | 清晰
开始时间：10:34:34 |  | 结束时间：10:36:15
测站点号 | A15-3
仪高 | 1.5 | 测站气压 | 942 | 测站温度 | 28
后视标高 | 1.364 | 镜站1气压 | 942 | 镜站1温度 | 28
前视标高 | 1.318 | 镜站2气压 | 942 | 镜站2温度 | 28
观测员 | 赵延岭

## 记录模板
徕卡TM50仪器外业观测手簿
观测日期： |  | 2024.06.22 |  | 天气： | 晴朗 | 成像： | 清晰 | 温度（℃): |  | 28 | 气压（hPa): |  | 942 | 观测员
A15-3 |  |  | 仪高(m)： | 1.5 | 开始时间：10:34:34 |  | 结束时间：10:36:15 |  |  | 仪器：TM60 0.5_891170 |  |  |  | 赵延岭
测回 | 目标点 | 盘位 | 水平盘读数 | 2C | 度盘方向值 | 归零方向值 | 竖盘读数 | i | 天顶角 | 斜距 | 镜站温度 | 镜站气压 | 镜站标高 | 备注
|  |  | (°′″) | ″ | (°′″) | (°′″) | (°′″) | ″ | (°′″) | m | （℃) | （hPa) | （m)
1 | T14 | Ⅰ |  |  |  |  | 89.53287 | 2.7 | 89.53260 | 160.3337 | 28 | 942 | 1.364
|  | Ⅱ |  |  |  |  | 270.063674 |  |  | 160.3334
| T13 | Ⅰ |  |  |  |  | 90.48063 | 2.2 | 90.48041 | 111.4343 | 28 | 942 | 1.318
|  | Ⅱ |  |  |  |  | 269.115815 |  |  | 111.4343
2 | T14 | Ⅰ |  |  |  |  | 89.53253 | 2.6 | 89.53227 | 160.3338
|  | Ⅱ |  |  |  |  | 270.063991 |  |  | 160.3334
| T13 | Ⅰ |  |  |  |  | 90.48026 | -0.1 | 90.48027 | 111.4345
|  | Ⅱ |  |  |  |  | 269.115714 |  |  | 111.4343
3 | T14 | Ⅰ |  |  |  |  | 89.53264 | 0.9 | 89.53255 | 160.3338
|  | Ⅱ |  |  |  |  | 270.063545 |  |  | 160.3336
| T13 | Ⅰ |  |  |  |  | 90.48056 | 2.3 | 90.48033 | 111.4342
|  | Ⅱ |  |  |  |  | 269.115897 |  |  | 111.4343
4测回统计结果
序号 | 目标点 |  | 水平方向均值 |  | 归零方向均值 | 天顶角均值 | 垂直角 | 垂直角 | 斜距 | 仪高 | 标高 | 备注：限差控制
|  |  | (°′″) |  | (°′″) | (°′″) | (°) | (°′″) | m | m | m |  |  |  | 测站 | 点号 | 斜距 | 温度 |  | 气压 |  | 垂直角 | 仪器高 | 标高
1 | T14 |  |  |  |  | 89.53247 | 0.10981 | 0.06353 | 160.3336 | 1.5 | 1.364 | 2C互差9.00″ |  |  | A15-3 | T14 | 160.3336 | 28 | 28 | 942 | 942 | 0.06353 | 1.5 | 1.364
2 | T13 |  |  |  |  | 90.48034 | -0.80094 | -0.48034 | 111.4343 | 1.5 | 1.318 | 半测回归零差6.00″ |  |  | A15-3 | T13 | 111.4343 | 28 | 28 | 942 | 942 | -0.48034 | 1.5 | 1.318
水平角测回互差6.00″
[12 empty] | 垂直角指标差互差8.00″ |  |  | 测站 | 点号 | 斜距 | 温度 | 气压 | 垂直角 | 仪器高 | 标高
[12 empty] | 垂直角测回互差5.00″ |  |  | A15-3 | T14 | 160.3336 | 28 | 942 | 0.06353 | 1.5 | 1.364
[12 empty] | 斜距测回互差3mm |  |  | A15-3 | T13 | 111.4343 | 28 | 942 | -0.48034 | 1.5 | 1.318