## 原记录
A15_4站外业观测手簿
观测日期：2024.06.22 |  |  |  | 天气：晴朗 |  | 成像：清晰 |  | 温度：12.0℃ |  | 气压：1013.25hPa
测站点：A15_4 |  |  | 后视点： |  | 开始时间：10:39:48 |  | 结束时间：10:42:39 |  |  | 仪器：TM60 0.5_891170
测回 | 目标点 | 盘位 | 水平盘读数 | 2C | 度盘方向值 | 归零方向值 | 竖盘读数 | i | 天顶角 | 斜距 | 备注
|  |  | (°′″) | ″ | (°′″) | (°′″) | (°′″) | ″ | (°′″) | m
1 | T13 | Ⅰ | 137.21518 | 3.9 | 137.21499 | 0.00000 | 90.46458 | 3.9 | 90.46419 | 111.4052
|  | Ⅱ | 317.21479 |  |  |  | 269.132207 |  |  | 111.4052
| T14 | Ⅰ | 319.47521 | 1.7 | 319.47513 | 182.26014 | 89.52296 | 1.6 | 89.52281 | 160.3555
|  | Ⅱ | 139.47504 |  |  |  | 270.073348 |  |  | 160.3552
2 | T13 | Ⅰ | 137.21507 | 3.6 | 137.21489 | 0.00000 | 90.46430 | 0.5 | 90.46425 | 111.4053
|  | Ⅱ | 317.21471 |  |  |  | 269.131797 |  |  | 111.4051
| T14 | Ⅰ | 319.47532 | 3.3 | 319.47516 | 182.26027 | 89.52308 | 1.3 | 89.52295 | 160.3554
|  | Ⅱ | 139.47500 |  |  |  | 270.073173 |  |  | 160.3552
3 | T13 | Ⅰ | 137.21507 | 2.9 | 137.21492 | 0.00000 | 90.46460 | 4.3 | 90.46417 | 111.4052
|  | Ⅱ | 317.21478 |  |  |  | 269.132264 |  |  | 111.4052
| T14 | Ⅰ | 319.47521 | 3.6 | 319.47503 | 182.26010 | 89.52284 | 3.0 | 89.52254 | 160.3552
|  | Ⅱ | 139.47485 |  |  |  | 270.073768 |  |  | 160.3553
统计： 外业观测手簿 |  | A15_4站外业观测手簿
3测回统计结果
序号 | 目标点 |  | 水平方向均值 |  | 归零方向均值 | 天顶角均值 | 斜距 |  | 备注：限差控制
|  |  | (°′″) |  | (°′″) | (°′″) | m
1 | T13 |  |  |  | 0.00000 | 90.46420 | 111.4052 |  | 2C互差20.00″
2 | T14 |  |  |  | 182.26017 | 89.52277 | 160.3553 |  | 半测回归零差20.00″
水平角测回互差20.00″
垂直角指标差互差8.00″
垂直角测回互差8.00″
斜距测回互差15mm

## 测站及镜站信息
观测日期 | 2024.06.22
天气 | 晴朗
成像 | 清晰
开始时间：10:39:48 |  | 结束时间：10:42:39
测站点号 | A15-4
仪高 | 1.5 | 测站气压 | 942 | 测站温度 | 28
后视标高 | 1.318 | 镜站1气压 | 942 | 镜站1温度 | 28
前视标高 | 1.364 | 镜站2气压 | 942 | 镜站2温度 | 28
观测员 | 赵延岭

## 记录模板
徕卡TM50仪器外业观测手簿
观测日期： |  | 2024.06.22 |  | 天气： | 晴朗 | 成像： | 清晰 | 温度（℃): |  | 28 | 气压（hPa): |  | 942 | 观测员
A15-4 |  |  | 仪高(m)： | 1.5 | 开始时间：10:39:48 |  | 结束时间：10:42:39 |  |  | 仪器：TM60 0.5_891170 |  |  |  | 赵延岭
测回 | 目标点 | 盘位 | 水平盘读数 | 2C | 度盘方向值 | 归零方向值 | 竖盘读数 | i | 天顶角 | 斜距 | 镜站温度 | 镜站气压 | 镜站标高 | 备注
|  |  | (°′″) | ″ | (°′″) | (°′″) | (°′″) | ″ | (°′″) | m | （℃) | （hPa) | （m)
1 | T13 | Ⅰ |  |  |  |  | 90.46458 | 3.9 | 90.46419 | 111.4052 | 28 | 942 | 1.318
|  | Ⅱ |  |  |  |  | 269.132207 |  |  | 111.4052
| T14 | Ⅰ |  |  |  |  | 89.52296 | 1.6 | 89.52281 | 160.3555 | 28 | 942 | 1.364
|  | Ⅱ |  |  |  |  | 270.073348 |  |  | 160.3552
2 | T13 | Ⅰ |  |  |  |  | 90.46430 | 0.5 | 90.46425 | 111.4053
|  | Ⅱ |  |  |  |  | 269.131797 |  |  | 111.4051
| T14 | Ⅰ |  |  |  |  | 89.52308 | 1.3 | 89.52295 | 160.3554
|  | Ⅱ |  |  |  |  | 270.073173 |  |  | 160.3552
3 | T13 | Ⅰ |  |  |  |  | 90.46460 | 4.3 | 90.46417 | 111.4052
|  | Ⅱ |  |  |  |  | 269.132264 |  |  | 111.4052
| T14 | Ⅰ |  |  |  |  | 89.52284 | 3.0 | 89.52254 | 160.3552
|  | Ⅱ |  |  |  |  | 270.073768 |  |  | 160.3553
4测回统计结果
序号 | 目标点 |  | 水平方向均值 |  | 归零方向均值 | 天顶角均值 | 垂直角 | 垂直角 | 斜距 | 仪高 | 标高 | 备注：限差控制
|  |  | (°′″) |  | (°′″) | (°′″) | (°) | (°′″) | m | m | m |  |  |  | 测站 | 点号 | 斜距 | 温度 |  | 气压 |  | 垂直角 | 仪器高 | 标高
1 | T13 |  |  |  |  | 90.46420 | -0.77833 | -0.4642 | 111.4052 | 1.5 | 1.318 | 2C互差9.00″ |  |  | A15-4 | T13 | 111.4052 | 28 | 28 | 942 | 942 | -0.4642 | 1.5 | 1.318
2 | T14 |  |  |  |  | 89.52277 | 0.12564 | 0.07323 | 160.3553 | 1.5 | 1.364 | 半测回归零差6.00″ |  |  | A15-4 | T14 | 160.3553 | 28 | 28 | 942 | 942 | 0.07323 | 1.5 | 1.364
水平角测回互差6.00″
[12 empty] | 垂直角指标差互差8.00″ |  |  | 测站 | 点号 | 斜距 | 温度 | 气压 | 垂直角 | 仪器高 | 标高
[12 empty] | 垂直角测回互差5.00″ |  |  | A15-4 | T13 | 111.4052 | 28 | 942 | -0.4642 | 1.5 | 1.318
[12 empty] | 斜距测回互差3mm |  |  | A15-4 | T14 | 160.3553 | 28 | 942 | 0.07323 | 1.5 | 1.364