## 原记录
A16_1站外业观测手簿
观测日期：2024.06.22 |  |  |  | 天气：晴朗 |  | 成像：清晰 |  | 温度：12.0℃ |  | 气压：1013.25hPa
测站点：A16_1 |  |  | 后视点： |  | 开始时间：11:02:42 |  | 结束时间：11:04:15 |  |  | 仪器：TM60 0.5_891170
测回 | 目标点 | 盘位 | 水平盘读数 | 2C | 度盘方向值 | 归零方向值 | 竖盘读数 | i | 天顶角 | 斜距 | 备注
|  |  | (°′″) | ″ | (°′″) | (°′″) | (°′″) | ″ | (°′″) | m
1 | T14 | Ⅰ | 144.04393 | 2.4 | 144.04381 | 0.00000 | 91.10327 | -0.6 | 91.10333 | 156.6475
|  | Ⅱ | 324.04369 |  |  |  | 268.492607 |  |  | 156.6473
| T15 | Ⅰ | 293.12296 | 1.4 | 293.12289 | 149.07508 | 89.55232 | 0.3 | 89.55229 | 220.695
|  | Ⅱ | 113.12282 |  |  |  | 270.043748 |  |  | 220.6943
2 | T14 | Ⅰ | 144.04383 | 1.6 | 144.04375 | 0.00000 | 91.10293 | -0.4 | 91.10298 | 156.6476
|  | Ⅱ | 324.04367 |  |  |  | 268.492983 |  |  | 156.6473
| T15 | Ⅰ | 293.12296 | 1.0 | 293.12291 | 149.07515 | 89.55231 | 1.4 | 89.55217 | 220.695
|  | Ⅱ | 113.12286 |  |  |  | 270.043974 |  |  | 220.6945
3 | T14 | Ⅰ | 144.04377 | 2.2 | 144.04366 | 0.00000 | 91.10332 | 2.1 | 91.10312 | 156.6474
|  | Ⅱ | 324.04355 |  |  |  | 268.493090 |  |  | 156.6473
| T15 | Ⅰ | 293.12295 | 1.2 | 293.12289 | 149.07523 | 89.55215 | 0.9 | 89.55207 | 220.695
|  | Ⅱ | 113.12283 |  |  |  | 270.044022 |  |  | 220.6946
统计： 外业观测手簿 |  | A16_1站外业观测手簿
3测回统计结果
序号 | 目标点 |  | 水平方向均值 |  | 归零方向均值 | 天顶角均值 | 斜距 |  | 备注：限差控制
|  |  | (°′″) |  | (°′″) | (°′″) | m
1 | T14 |  |  |  | 0.00000 | 91.10314 | 156.6474 |  | 2C互差20.00″
2 | T15 |  |  |  | 149.07515 | 89.55217 | 220.6947 |  | 半测回归零差20.00″
水平角测回互差20.00″
垂直角指标差互差8.00″
垂直角测回互差8.00″
斜距测回互差15mm

## 测站及镜站信息
观测日期 | 2024.06.22
天气 | 晴朗
成像 | 清晰
开始时间：11:02:42 |  | 结束时间：11:04:15
测站点号 | A16-1
仪高 | 1.5 | 测站气压 | 940 | 测站温度 | 26.8
后视标高 | 1.364 | 镜站1气压 | 940 | 镜站1温度 | 26.8
前视标高 | 1.318 | 镜站2气压 | 940 | 镜站2温度 | 26.8
观测员 | 赵延岭

## 记录模板
徕卡TM50仪器外业观测手簿
观测日期： |  | 2024.06.22 |  | 天气： | 晴朗 | 成像： | 清晰 | 温度（℃): |  | 26.8 | 气压（hPa): |  | 940 | 观测员
A16-1 |  |  | 仪高(m)： | 1.5 | 开始时间：11:02:42 |  | 结束时间：11:04:15 |  |  | 仪器：TM60 0.5_891170 |  |  |  | 赵延岭
测回 | 目标点 | 盘位 | 水平盘读数 | 2C | 度盘方向值 | 归零方向值 | 竖盘读数 | i | 天顶角 | 斜距 | 镜站温度 | 镜站气压 | 镜站标高 | 备注
|  |  | (°′″) | ″ | (°′″) | (°′″) | (°′″) | ″ | (°′″) | m | （℃) | （hPa) | （m)
1 | T14 | Ⅰ |  |  |  |  | 91.10327 | -0.6 | 91.10333 | 156.6475 | 26.8 | 940 | 1.364
|  | Ⅱ |  |  |  |  | 268.492607 |  |  | 156.6473
| T15 | Ⅰ |  |  |  |  | 89.55232 | 0.3 | 89.55229 | 220.695 | 26.8 | 940 | 1.318
|  | Ⅱ |  |  |  |  | 270.043748 |  |  | 220.6943
2 | T14 | Ⅰ |  |  |  |  | 91.10293 | -0.4 | 91.10298 | 156.6476
|  | Ⅱ |  |  |  |  | 268.492983 |  |  | 156.6473
| T15 | Ⅰ |  |  |  |  | 89.55231 | 1.4 | 89.55217 | 220.695
|  | Ⅱ |  |  |  |  | 270.043974 |  |  | 220.6945
3 | T14 | Ⅰ |  |  |  |  | 91.10332 | 2.1 | 91.10312 | 156.6474
|  | Ⅱ |  |  |  |  | 268.493090 |  |  | 156.6473
| T15 | Ⅰ |  |  |  |  | 89.55215 | 0.9 | 89.55207 | 220.695
|  | Ⅱ |  |  |  |  | 270.044022 |  |  | 220.6946
4测回统计结果
序号 | 目标点 |  | 水平方向均值 |  | 归零方向均值 | 天顶角均值 | 垂直角 | 垂直角 | 斜距 | 仪高 | 标高 | 备注：限差控制
|  |  | (°′″) |  | (°′″) | (°′″) | (°) | (°′″) | m | m | m |  |  |  | 测站 | 点号 | 斜距 | 温度 |  | 气压 |  | 垂直角 | 仪器高 | 标高
1 | T14 |  |  |  |  | 91.10314 | -1.1754 | -1.1031 | 156.6474 | 1.5 | 1.364 | 2C互差9.00″ |  |  | A16-1 | T14 | 156.6474 | 26.8 | 26.8 | 940 | 940 | -1.1031 | 1.5 | 1.364
2 | T15 |  |  |  |  | 89.55217 | 0.077306 | 0.04383 | 220.6947 | 1.5 | 1.318 | 半测回归零差6.00″ |  |  | A16-1 | T15 | 220.6947 | 26.8 | 26.8 | 940 | 940 | 0.04383 | 1.5 | 1.318
水平角测回互差6.00″
[12 empty] | 垂直角指标差互差8.00″ |  |  | 测站 | 点号 | 斜距 | 温度 | 气压 | 垂直角 | 仪器高 | 标高
[12 empty] | 垂直角测回互差5.00″ |  |  | A16-1 | T14 | 156.6474 | 26.8 | 940 | -1.1031 | 1.5 | 1.364
[12 empty] | 斜距测回互差3mm |  |  | A16-1 | T15 | 220.6947 | 26.8 | 940 | 0.04383 | 1.5 | 1.318