## 原记录
A16_2站外业观测手簿
观测日期：2024.06.22 |  |  |  | 天气：晴朗 |  | 成像：清晰 |  | 温度：12.0℃ |  | 气压：1013.25hPa
测站点：A16_2 |  |  | 后视点： |  | 开始时间：11:08:10 |  | 结束时间：11:10:03 |  |  | 仪器：TM60 0.5_891170
测回 | 目标点 | 盘位 | 水平盘读数 | 2C | 度盘方向值 | 归零方向值 | 竖盘读数 | i | 天顶角 | 斜距 | 备注
|  |  | (°′″) | ″ | (°′″) | (°′″) | (°′″) | ″ | (°′″) | m
1 | T15 | Ⅰ | 268.31228 | 1.6 | 268.31220 | 0.00000 | 89.54339 | 2.0 | 89.54319 | 220.5231
|  | Ⅱ | 88.31212 |  |  |  | 270.053003 |  |  | 220.5229
| T14 | Ⅰ | 119.12202 | 1.7 | 119.12194 | 210.40574 | 91.09207 | 1.8 | 91.09189 | 156.6568
|  | Ⅱ | 299.12186 |  |  |  | 268.504293 |  |  | 156.6563
2 | T15 | Ⅰ | 268.31228 | 1.8 | 268.31219 | 0.00000 | 89.54351 | 3.1 | 89.54320 | 220.5232
|  | Ⅱ | 88.31211 |  |  |  | 270.053102 |  |  | 220.5228
| T14 | Ⅰ | 119.12204 | 1.7 | 119.12195 | 210.40576 | 91.09191 | 1.5 | 91.09176 | 156.6567
|  | Ⅱ | 299.12186 |  |  |  | 268.504384 |  |  | 156.6564
3 | T15 | Ⅰ | 268.31208 | 0.2 | 268.31207 | 0.00000 | 89.54345 | 1.5 | 89.54330 | 220.5232
|  | Ⅱ | 88.31206 |  |  |  | 270.052845 |  |  | 220.5221
| T14 | Ⅰ | 119.12202 | 0.8 | 119.12198 | 210.40591 | 91.09267 | 3.0 | 91.09237 | 156.6566
|  | Ⅱ | 299.12194 |  |  |  | 268.503926 |  |  | 156.6564
统计： 外业观测手簿 |  | A16_2站外业观测手簿
3测回统计结果
序号 | 目标点 |  | 水平方向均值 |  | 归零方向均值 | 天顶角均值 | 斜距 |  | 备注：限差控制
|  |  | (°′″) |  | (°′″) | (°′″) | m
1 | T15 |  |  |  | 0.00000 | 89.54323 | 220.5229 |  | 2C互差20.00″
2 | T14 |  |  |  | 210.40580 | 91.09201 | 156.6565 |  | 半测回归零差20.00″
水平角测回互差20.00″
垂直角指标差互差8.00″
垂直角测回互差8.00″
斜距测回互差15mm

## 测站及镜站信息
观测日期 | 2024.06.22
天气 | 晴朗
成像 | 清晰
开始时间：11:08:10 |  | 结束时间：11:10:03
测站点号 | A16-2
仪高 | 1.5 | 测站气压 | 940 | 测站温度 | 26.8
后视标高 | 1.318 | 镜站1气压 | 940 | 镜站1温度 | 26.8
前视标高 | 1.364 | 镜站2气压 | 940 | 镜站2温度 | 26.8
观测员 | 赵延岭

## 记录模板
徕卡TM50仪器外业观测手簿
观测日期： |  | 2024.06.22 |  | 天气： | 晴朗 | 成像： | 清晰 | 温度（℃): |  | 26.8 | 气压（hPa): |  | 940 | 观测员
A16-2 |  |  | 仪高(m)： | 1.5 | 开始时间：11:08:10 |  | 结束时间：11:10:03 |  |  | 仪器：TM60 0.5_891170 |  |  |  | 赵延岭
测回 | 目标点 | 盘位 | 水平盘读数 | 2C | 度盘方向值 | 归零方向值 | 竖盘读数 | i | 天顶角 | 斜距 | 镜站温度 | 镜站气压 | 镜站标高 | 备注
|  |  | (°′″) | ″ | (°′″) | (°′″) | (°′″) | ″ | (°′″) | m | （℃) | （hPa) | （m)
1 | T15 | Ⅰ |  |  |  |  | 89.54339 | 2.0 | 89.54319 | 220.5231 | 26.8 | 940 | 1.318
|  | Ⅱ |  |  |  |  | 270.053003 |  |  | 220.5229
| T14 | Ⅰ |  |  |  |  | 91.09207 | 1.8 | 91.09189 | 156.6568 | 26.8 | 940 | 1.364
|  | Ⅱ |  |  |  |  | 268.504293 |  |  | 156.6563
2 | T15 | Ⅰ |  |  |  |  | 89.54351 | 3.1 | 89.54320 | 220.5232
|  | Ⅱ |  |  |  |  | 270.053102 |  |  | 220.5228
| T14 | Ⅰ |  |  |  |  | 91.09191 | 1.5 | 91.09176 | 156.6567
|  | Ⅱ |  |  |  |  | 268.504384 |  |  | 156.6564
3 | T15 | Ⅰ |  |  |  |  | 89.54345 | 1.5 | 89.54330 | 220.5232
|  | Ⅱ |  |  |  |  | 270.052845 |  |  | 220.5221
| T14 | Ⅰ |  |  |  |  | 91.09267 | 3.0 | 91.09237 | 156.6566
|  | Ⅱ |  |  |  |  | 268.503926 |  |  | 156.6564
4测回统计结果
序号 | 目标点 |  | 水平方向均值 |  | 归零方向均值 | 天顶角均值 | 垂直角 | 垂直角 | 斜距 | 仪高 | 标高 | 备注：限差控制
|  |  | (°′″) |  | (°′″) | (°′″) | (°) | (°′″) | m | m | m |  |  |  | 测站 | 点号 | 斜距 | 温度 |  | 气压 |  | 垂直角 | 仪器高 | 标高
1 | T15 |  |  |  |  | 89.54323 | 0.091028 | 0.05277 | 220.5229 | 1.5 | 1.318 | 2C互差9.00″ |  |  | A16-2 | T15 | 220.5229 | 26.8 | 26.8 | 940 | 940 | 0.05277 | 1.5 | 1.318
2 | T14 |  |  |  |  | 91.09201 | -1.1556 | -1.092 | 156.6565 | 1.5 | 1.364 | 半测回归零差6.00″ |  |  | A16-2 | T14 | 156.6565 | 26.8 | 26.8 | 940 | 940 | -1.092 | 1.5 | 1.364
水平角测回互差6.00″
[12 empty] | 垂直角指标差互差8.00″ |  |  | 测站 | 点号 | 斜距 | 温度 | 气压 | 垂直角 | 仪器高 | 标高
[12 empty] | 垂直角测回互差5.00″ |  |  | A16-2 | T15 | 220.5229 | 26.8 | 940 | 0.05277 | 1.5 | 1.318
[12 empty] | 斜距测回互差3mm |  |  | A16-2 | T14 | 156.6565 | 26.8 | 940 | -1.092 | 1.5 | 1.364