## 原记录
A16_4站外业观测手簿
观测日期：2024.06.22 |  |  |  | 天气：晴朗 |  | 成像：清晰 |  | 温度：12.0℃ |  | 气压：1013.25hPa
测站点：A16_4 |  |  | 后视点： |  | 开始时间：11:19:44 |  | 结束时间：11:21:12 |  |  | 仪器：TM60 0.5_891170
测回 | 目标点 | 盘位 | 水平盘读数 | 2C | 度盘方向值 | 归零方向值 | 竖盘读数 | i | 天顶角 | 斜距 | 备注
|  |  | (°′″) | ″ | (°′″) | (°′″) | (°′″) | ″ | (°′″) | m
1 | T14 | Ⅰ | 126.53527 | -0.7 | 126.53531 | 0.00000 | 91.09530 | 1.6 | 91.09514 | 157.3338
|  | Ⅱ | 306.53534 |  |  |  | 268.501019 |  |  | 157.3338
| T15 | Ⅰ | 276.12243 | -0.5 | 276.12245 | 149.18315 | 89.55070 | 1.7 | 89.55053 | 219.871
|  | Ⅱ | 96.12247 |  |  |  | 270.045636 |  |  | 219.8706
2 | T14 | Ⅰ | 126.53533 | 0.4 | 126.53531 | 0.00000 | 91.09502 | 1.1 | 91.09490 | 157.3338
|  | Ⅱ | 306.53529 |  |  |  | 268.501209 |  |  | 157.3337
| T15 | Ⅰ | 276.12241 | -0.1 | 276.12241 | 149.18310 | 89.55086 | 3.1 | 89.55055 | 219.8709
|  | Ⅱ | 96.12242 |  |  |  | 270.045761 |  |  | 219.8707
3 | T14 | Ⅰ | 126.53528 | 0.1 | 126.53527 | 0.00000 | 91.09506 | 1.7 | 91.09489 | 157.3339
|  | Ⅱ | 306.53526 |  |  |  | 268.501287 |  |  | 157.3337
| T15 | Ⅰ | 276.12252 | 1.6 | 276.12244 | 149.18317 | 89.55061 | 2.5 | 89.55036 | 219.8712
|  | Ⅱ | 96.12237 |  |  |  | 270.045890 |  |  | 219.8707
统计： 外业观测手簿 |  | A16_4站外业观测手簿
3测回统计结果
序号 | 目标点 |  | 水平方向均值 |  | 归零方向均值 | 天顶角均值 | 斜距 |  | 备注：限差控制
|  |  | (°′″) |  | (°′″) | (°′″) | m
1 | T14 |  |  |  | 0.00000 | 91.09498 | 157.3337 |  | 2C互差20.00″
2 | T15 |  |  |  | 149.18314 | 89.55048 | 219.8709 |  | 半测回归零差20.00″
水平角测回互差20.00″
垂直角指标差互差8.00″
垂直角测回互差8.00″
斜距测回互差15mm

## 测站及镜站信息
观测日期 | 2024.06.22
天气 | 晴朗
成像 | 清晰
开始时间：11:19:44 |  | 结束时间：11:21:12
测站点号 | A16-4
仪高 | 1.5 | 测站气压 | 940 | 测站温度 | 26.8
后视标高 | 1.364 | 镜站1气压 | 940 | 镜站1温度 | 26.8
前视标高 | 1.318 | 镜站2气压 | 940 | 镜站2温度 | 26.8
观测员 | 赵延岭

## 记录模板
徕卡TM50仪器外业观测手簿
观测日期： |  | 2024.06.22 |  | 天气： | 晴朗 | 成像： | 清晰 | 温度（℃): |  | 26.8 | 气压（hPa): |  | 940 | 观测员
A16-4 |  |  | 仪高(m)： | 1.5 | 开始时间：11:19:44 |  | 结束时间：11:21:12 |  |  | 仪器：TM60 0.5_891170 |  |  |  | 赵延岭
测回 | 目标点 | 盘位 | 水平盘读数 | 2C | 度盘方向值 | 归零方向值 | 竖盘读数 | i | 天顶角 | 斜距 | 镜站温度 | 镜站气压 | 镜站标高 | 备注
|  |  | (°′″) | ″ | (°′″) | (°′″) | (°′″) | ″ | (°′″) | m | （℃) | （hPa) | （m)
1 | T14 | Ⅰ |  |  |  |  | 91.09530 | 1.6 | 91.09514 | 157.3338 | 26.8 | 940 | 1.364
|  | Ⅱ |  |  |  |  | 268.501019 |  |  | 157.3338
| T15 | Ⅰ |  |  |  |  | 89.55070 | 1.7 | 89.55053 | 219.871 | 26.8 | 940 | 1.318
|  | Ⅱ |  |  |  |  | 270.045636 |  |  | 219.8706
2 | T14 | Ⅰ |  |  |  |  | 91.09502 | 1.1 | 91.09490 | 157.3338
|  | Ⅱ |  |  |  |  | 268.501209 |  |  | 157.3337
| T15 | Ⅰ |  |  |  |  | 89.55086 | 3.1 | 89.55055 | 219.8709
|  | Ⅱ |  |  |  |  | 270.045761 |  |  | 219.8707
3 | T14 | Ⅰ |  |  |  |  | 91.09506 | 1.7 | 91.09489 | 157.3339
|  | Ⅱ |  |  |  |  | 268.501287 |  |  | 157.3337
| T15 | Ⅰ |  |  |  |  | 89.55061 | 2.5 | 89.55036 | 219.8712
|  | Ⅱ |  |  |  |  | 270.045890 |  |  | 219.8707
4测回统计结果
序号 | 目标点 |  | 水平方向均值 |  | 归零方向均值 | 天顶角均值 | 垂直角 | 垂直角 | 斜距 | 仪高 | 标高 | 备注：限差控制
|  |  | (°′″) |  | (°′″) | (°′″) | (°) | (°′″) | m | m | m |  |  |  | 测站 | 点号 | 斜距 | 温度 |  | 气压 |  | 垂直角 | 仪器高 | 标高
1 | T14 |  |  |  |  | 91.09498 | -1.1638 | -1.095 | 157.3337 | 1.5 | 1.364 | 2C互差9.00″ |  |  | A16-4 | T14 | 157.3337 | 26.8 | 26.8 | 940 | 940 | -1.095 | 1.5 | 1.364
2 | T15 |  |  |  |  | 89.55048 | 0.082 | 0.04552 | 219.8709 | 1.5 | 1.318 | 半测回归零差6.00″ |  |  | A16-4 | T15 | 219.8709 | 26.8 | 26.8 | 940 | 940 | 0.04552 | 1.5 | 1.318
水平角测回互差6.00″
[12 empty] | 垂直角指标差互差8.00″ |  |  | 测站 | 点号 | 斜距 | 温度 | 气压 | 垂直角 | 仪器高 | 标高
[12 empty] | 垂直角测回互差5.00″ |  |  | A16-4 | T14 | 157.3337 | 26.8 | 940 | -1.095 | 1.5 | 1.364
[12 empty] | 斜距测回互差3mm |  |  | A16-4 | T15 | 219.8709 | 26.8 | 940 | 0.04552 | 1.5 | 1.318