## 原记录
A1_1站外业观测手簿
观测日期：2024.06.22 |  |  |  | 天气：晴朗 |  | 成像：清晰 |  | 温度：12.0℃ |  | 气压：1013.25hPa
测站点：A1_1 |  |  | 后视点： |  | 开始时间：01:50:01 |  | 结束时间：01:52:01 |  |  | 仪器：TM60 0.5_891170
测回 | 目标点 | 盘位 | 水平盘读数 | 2C | 度盘方向值 | 归零方向值 | 竖盘读数 | i | 天顶角 | 斜距 | 备注
|  |  | (°′″) | ″ | (°′″) | (°′″) | (°′″) | ″ | (°′″) | m
1 | T1 | Ⅰ | 123.52084 | 0.5 | 123.52082 | 0.00000 | 90.21447 | 0.3 | 90.21444 | 258.253
|  | Ⅱ | 303.52079 |  |  |  | 269.381597 |  |  | 258.2529
| XX09 | Ⅰ | 293.15294 | 0.8 | 293.15290 | 169.23208 | 89.24240 | 0.7 | 89.24233 | 202.7502
|  | Ⅱ | 113.15286 |  |  |  | 270.353739 |  |  | 202.75
2 | T1 | Ⅰ | 123.52086 | 0.1 | 123.52085 | 0.00000 | 90.21461 | 1.1 | 90.21450 | 258.2529
|  | Ⅱ | 303.52084 |  |  |  | 269.381601 |  |  | 258.2531
| XX09 | Ⅰ | 293.15292 | 0.6 | 293.15289 | 169.23205 | 89.24245 | 1.1 | 89.24235 | 202.75
|  | Ⅱ | 113.15287 |  |  |  | 270.353758 |  |  | 202.75
3 | T1 | Ⅰ | 123.52089 | 1.1 | 123.52084 | 0.00000 | 90.21465 | 0.7 | 90.21458 | 258.253
|  | Ⅱ | 303.52079 |  |  |  | 269.381496 |  |  | 258.2527
| XX09 | Ⅰ | 293.15294 | -1.1 | 293.15300 | 169.23216 | 89.24251 | 1.5 | 89.24237 | 202.7502
|  | Ⅱ | 113.15306 |  |  |  | 270.353777 |  |  | 202.7501
统计： 外业观测手簿 |  | A1_1站外业观测手簿
3测回统计结果
序号 | 目标点 |  | 水平方向均值 |  | 归零方向均值 | 天顶角均值 | 斜距 |  | 备注：限差控制
|  |  | (°′″) |  | (°′″) | (°′″) | m
1 | T1 |  |  |  | 0.00000 | 90.21451 | 258.2529 |  | 2C互差20.00″
2 | XX09 |  |  |  | 169.23210 | 89.24235 | 202.7501 |  | 半测回归零差20.00″
水平角测回互差20.00″
垂直角指标差互差8.00″
垂直角测回互差8.00″
斜距测回互差15mm

## 测站及镜站信息
观测日期 | 2024.06.24
天气 | 晴朗
成像 | 清晰
开始时间：01:50:01 |  | 结束时间：01:52:01
测站点号 | A1-1
仪高 | 1.5 | 测站气压 | 952 | 测站温度 | 22.8
后视标高 | 1.364 | 镜站1气压 | 952 | 镜站1温度 | 23
前视标高 | 1.318 | 镜站2气压 | 952 | 镜站2温度 | 22.8
观测员 | 赵延岭

## 记录模板
徕卡TM50仪器外业观测手簿
观测日期： |  | 2024.06.24 |  | 天气： | 晴朗 | 成像： | 清晰 | 温度（℃): |  | 22.8 | 气压（hPa): |  | 952 | 观测员
A1-1 |  |  | 仪高(m)： | 1.5 | 开始时间：01:50:01 |  | 结束时间：01:52:01 |  |  | 仪器：TM60 0.5_891170 |  |  |  | 赵延岭
测回 | 目标点 | 盘位 | 水平盘读数 | 2C | 度盘方向值 | 归零方向值 | 竖盘读数 | i | 天顶角 | 斜距 | 镜站温度 | 镜站气压 | 镜站标高 | 备注
|  |  | (°′″) | ″ | (°′″) | (°′″) | (°′″) | ″ | (°′″) | m | （℃) | （hPa) | （m)
1 | T1 | Ⅰ |  |  |  |  | 90.21447 | 0.3 | 90.21444 | 258.253 | 23 | 952 | 1.364
|  | Ⅱ |  |  |  |  | 269.381597 |  |  | 258.2529
| XX09 | Ⅰ |  |  |  |  | 89.24240 | 0.7 | 89.24233 | 202.7502 | 22.8 | 952 | 1.318
|  | Ⅱ |  |  |  |  | 270.353739 |  |  | 202.75
2 | T1 | Ⅰ |  |  |  |  | 90.21461 | 1.1 | 90.21450 | 258.2529
|  | Ⅱ |  |  |  |  | 269.381601 |  |  | 258.2531
| XX09 | Ⅰ |  |  |  |  | 89.24245 | 1.1 | 89.24235 | 202.75
|  | Ⅱ |  |  |  |  | 270.353758 |  |  | 202.75
3 | T1 | Ⅰ |  |  |  |  | 90.21465 | 0.7 | 90.21458 | 258.253
|  | Ⅱ |  |  |  |  | 269.381496 |  |  | 258.2527
| XX09 | Ⅰ |  |  |  |  | 89.24251 | 1.5 | 89.24237 | 202.7502
|  | Ⅱ |  |  |  |  | 270.353777 |  |  | 202.7501
4测回统计结果
序号 | 目标点 |  | 水平方向均值 |  | 归零方向均值 | 天顶角均值 | 垂直角 | 垂直角 | 斜距 | 仪高 | 标高 | 备注：限差控制
|  |  | (°′″) |  | (°′″) | (°′″) | (°) | (°′″) | m | m | m |  |  |  | 测站 | 点号 | 斜距 | 温度 |  | 气压 |  | 垂直角 | 仪器高 | 标高
1 | T1 |  |  |  |  | 90.21451 | -0.36253 | -0.21451 | 258.2529 | 1.5 | 1.364 | 2C互差9.00″ |  |  | A1-1 | T1 | 258.2529 | 22.8 | 23 | 952 | 952 | -0.21451 | 1.5 | 1.364
2 | XX09 |  |  |  |  | 89.24235 | 0.59347 | 0.35365 | 202.7501 | 1.5 | 1.318 | 半测回归零差6.00″ |  |  | A1-1 | XX09 | 202.7501 | 22.8 | 22.8 | 952 | 952 | 0.35365 | 1.5 | 1.318
水平角测回互差6.00″
[12 empty] | 垂直角指标差互差8.00″ |  |  | 测站 | 点号 | 斜距 | 温度 | 气压 | 垂直角 | 仪器高 | 标高
[12 empty] | 垂直角测回互差5.00″ |  |  | A1-1 | T1 | 258.2529 | 23 | 952 | -0.21451 | 1.5 | 1.364
[12 empty] | 斜距测回互差3mm |  |  | A1-1 | XX09 | 202.7501 | 22.8 | 952 | 0.35365 | 1.5 | 1.318