## 原记录
A1_3站外业观测手簿
观测日期：2024.06.22 |  |  |  | 天气：晴朗 |  | 成像：清晰 |  | 温度：12.0℃ |  | 气压：1013.25hPa
测站点：A1_3 |  |  | 后视点： |  | 开始时间：02:04:13 |  | 结束时间：02:05:53 |  |  | 仪器：TM60 0.5_891170
测回 | 目标点 | 盘位 | 水平盘读数 | 2C | 度盘方向值 | 归零方向值 | 竖盘读数 | i | 天顶角 | 斜距 | 备注
|  |  | (°′″) | ″ | (°′″) | (°′″) | (°′″) | ″ | (°′″) | m
1 | XX09 | Ⅰ | 298.43022 | 0.1 | 298.43022 | 0.00000 | 89.23546 | 0.9 | 89.23536 | 202.6467
|  | Ⅱ | 118.43021 |  |  |  | 270.360733 |  |  | 202.6464
| T1 | Ⅰ | 129.25077 | 0.7 | 129.25073 | 190.42052 | 90.21206 | 1.2 | 90.21194 | 258.3902
|  | Ⅱ | 309.25070 |  |  |  | 269.384171 |  |  | 258.3899
2 | XX09 | Ⅰ | 298.43010 | -1.1 | 298.43015 | 0.00000 | 89.23530 | 0.1 | 89.23529 | 202.6466
|  | Ⅱ | 118.43021 |  |  |  | 270.360726 |  |  | 202.6462
| T1 | Ⅰ | 129.25084 | 0.9 | 129.25080 | 190.42065 | 90.21217 | 0.4 | 90.21213 | 258.39
|  | Ⅱ | 309.25075 |  |  |  | 269.383909 |  |  | 258.3899
3 | XX09 | Ⅰ | 298.43005 | -2.2 | 298.43016 | 0.00000 | 89.23546 | 0.7 | 89.23539 | 202.6466
|  | Ⅱ | 118.43027 |  |  |  | 270.360681 |  |  | 202.6464
| T1 | Ⅰ | 129.25069 | -0.4 | 129.25071 | 190.42055 | 90.21226 | 2.1 | 90.21205 | 258.3901
|  | Ⅱ | 309.25073 |  |  |  | 269.384156 |  |  | 258.3899
统计： 外业观测手簿 |  | A1_3站外业观测手簿
3测回统计结果
序号 | 目标点 |  | 水平方向均值 |  | 归零方向均值 | 天顶角均值 | 斜距 |  | 备注：限差控制
|  |  | (°′″) |  | (°′″) | (°′″) | m
1 | XX09 |  |  |  | 0.00000 | 89.23535 | 202.6465 |  | 2C互差20.00″
2 | T1 |  |  |  | 190.42057 | 90.21204 | 258.39 |  | 半测回归零差20.00″
水平角测回互差20.00″
垂直角指标差互差8.00″
垂直角测回互差8.00″
斜距测回互差15mm

## 测站及镜站信息
观测日期 | 2024.06.24
天气 | 晴朗
成像 | 清晰
开始时间：02:04:13 |  | 结束时间：02:05:53
测站点号 | A1-3
仪高 | 1.5 | 测站气压 | 952 | 测站温度 | 22.8
后视标高 | 1.318 | 镜站1气压 | 952 | 镜站1温度 | 22.8
前视标高 | 1.364 | 镜站2气压 | 952 | 镜站2温度 | 23
观测员 | 赵延岭

## 记录模板
徕卡TM50仪器外业观测手簿
观测日期： |  | 2024.06.24 |  | 天气： | 晴朗 | 成像： | 清晰 | 温度（℃): |  | 22.8 | 气压（hPa): |  | 952 | 观测员
A1-3 |  |  | 仪高(m)： | 1.5 | 开始时间：02:04:13 |  | 结束时间：02:05:53 |  |  | 仪器：TM60 0.5_891170 |  |  |  | 赵延岭
测回 | 目标点 | 盘位 | 水平盘读数 | 2C | 度盘方向值 | 归零方向值 | 竖盘读数 | i | 天顶角 | 斜距 | 镜站温度 | 镜站气压 | 镜站标高 | 备注
|  |  | (°′″) | ″ | (°′″) | (°′″) | (°′″) | ″ | (°′″) | m | （℃) | （hPa) | （m)
1 | XX09 | Ⅰ |  |  |  |  | 89.23546 | 0.9 | 89.23536 | 202.6467 | 22.8 | 952 | 1.318
|  | Ⅱ |  |  |  |  | 270.360733 |  |  | 202.6464
| T1 | Ⅰ |  |  |  |  | 90.21206 | 1.2 | 90.21194 | 258.3902 | 23 | 952 | 1.364
|  | Ⅱ |  |  |  |  | 269.384171 |  |  | 258.3899
2 | XX09 | Ⅰ |  |  |  |  | 89.23530 | 0.1 | 89.23529 | 202.6466
|  | Ⅱ |  |  |  |  | 270.360726 |  |  | 202.6462
| T1 | Ⅰ |  |  |  |  | 90.21217 | 0.4 | 90.21213 | 258.39
|  | Ⅱ |  |  |  |  | 269.383909 |  |  | 258.3899
3 | XX09 | Ⅰ |  |  |  |  | 89.23546 | 0.7 | 89.23539 | 202.6466
|  | Ⅱ |  |  |  |  | 270.360681 |  |  | 202.6464
| T1 | Ⅰ |  |  |  |  | 90.21226 | 2.1 | 90.21205 | 258.3901
|  | Ⅱ |  |  |  |  | 269.384156 |  |  | 258.3899
4测回统计结果
序号 | 目标点 |  | 水平方向均值 |  | 归零方向均值 | 天顶角均值 | 垂直角 | 垂直角 | 斜距 | 仪高 | 标高 | 备注：限差控制
|  |  | (°′″) |  | (°′″) | (°′″) | (°) | (°′″) | m | m | m |  |  |  | 测站 | 点号 | 斜距 | 温度 |  | 气压 |  | 垂直角 | 仪器高 | 标高
1 | XX09 |  |  |  |  | 89.23535 | 0.60181 | 0.36065 | 202.6465 | 1.5 | 1.318 | 2C互差9.00″ |  |  | A1-3 | XX09 | 202.6465 | 22.8 | 22.8 | 952 | 952 | 0.36065 | 1.5 | 1.318
2 | T1 |  |  |  |  | 90.21204 | -0.35567 | -0.21204 | 258.39 | 1.5 | 1.364 | 半测回归零差6.00″ |  |  | A1-3 | T1 | 258.39 | 22.8 | 23 | 952 | 952 | -0.21204 | 1.5 | 1.364
水平角测回互差6.00″
[12 empty] | 垂直角指标差互差8.00″ |  |  | 测站 | 点号 | 斜距 | 温度 | 气压 | 垂直角 | 仪器高 | 标高
[12 empty] | 垂直角测回互差5.00″ |  |  | A1-3 | XX09 | 202.6465 | 22.8 | 952 | 0.36065 | 1.5 | 1.318
[12 empty] | 斜距测回互差3mm |  |  | A1-3 | T1 | 258.39 | 23 | 952 | -0.21204 | 1.5 | 1.364