## 原记录
A2_1站外业观测手簿
观测日期：2024.06.22 |  |  |  | 天气：晴朗 |  | 成像：清晰 |  | 温度：12.0℃ |  | 气压：1013.25hPa
测站点：A2_1 |  |  | 后视点： |  | 开始时间：02:17:53 |  | 结束时间：02:19:24 |  |  | 仪器：TM60 0.5_891170
测回 | 目标点 | 盘位 | 水平盘读数 | 2C | 度盘方向值 | 归零方向值 | 竖盘读数 | i | 天顶角 | 斜距 | 备注
|  |  | (°′″) | ″ | (°′″) | (°′″) | (°′″) | ″ | (°′″) | m
1 | T1 | Ⅰ | 124.18402 | -1.4 | 124.18409 | 0.00000 | 89.50017 | 0.4 | 89.50013 | 44.6242
|  | Ⅱ | 304.18416 |  |  |  | 270.095914 |  |  | 44.624
| XX10 | Ⅰ | 304.46324 | -2.0 | 304.46334 | 180.27525 | 90.52569 | 0.9 | 90.52560 | 45.3504
|  | Ⅱ | 124.46344 |  |  |  | 269.070485 |  |  | 45.3503
2 | T1 | Ⅰ | 124.18414 | -1.7 | 124.18422 | 0.00000 | 89.50016 | 0.5 | 89.50011 | 44.624
|  | Ⅱ | 304.18431 |  |  |  | 270.095934 |  |  | 44.624
| XX10 | Ⅰ | 304.46341 | -1.6 | 304.46349 | 180.27527 | 90.52556 | 0.2 | 90.52554 | 45.3503
|  | Ⅱ | 124.46357 |  |  |  | 269.070474 |  |  | 45.3505
3 | T1 | Ⅰ | 124.18423 | -1.9 | 124.18432 | 0.00000 | 89.50010 | 0.3 | 89.50007 | 44.6239
|  | Ⅱ | 304.18442 |  |  |  | 270.095965 |  |  | 44.624
| XX10 | Ⅰ | 304.46358 | -0.7 | 304.46362 | 180.27529 | 90.52558 | 0.2 | 90.52556 | 45.3503
|  | Ⅱ | 124.46365 |  |  |  | 269.070452 |  |  | 45.3503
统计： 外业观测手簿 |  | A2_1站外业观测手簿
3测回统计结果
序号 | 目标点 |  | 水平方向均值 |  | 归零方向均值 | 天顶角均值 | 斜距 |  | 备注：限差控制
|  |  | (°′″) |  | (°′″) | (°′″) | m
1 | T1 |  |  |  | 0.00000 | 89.50010 | 44.624 |  | 2C互差20.00″
2 | XX10 |  |  |  | 180.27527 | 90.52557 | 45.3503 |  | 半测回归零差20.00″
水平角测回互差20.00″
垂直角指标差互差8.00″
垂直角测回互差8.00″
斜距测回互差15mm

## 测站及镜站信息
观测日期 | 2024.06.24
天气 | 晴朗
成像 | 清晰
开始时间：02:17:53 |  | 结束时间：02:19:24
测站点号 | A2-1
仪高 | 1.5 | 测站气压 | 952 | 测站温度 | 23.6
后视标高 | 1.364 | 镜站1气压 | 952 | 镜站1温度 | 23.6
前视标高 | 1.318 | 镜站2气压 | 952 | 镜站2温度 | 23.6
观测员 | 赵延岭

## 记录模板
徕卡TM50仪器外业观测手簿
观测日期： |  | 2024.06.24 |  | 天气： | 晴朗 | 成像： | 清晰 | 温度（℃): |  | 23.6 | 气压（hPa): |  | 952 | 观测员
A2-1 |  |  | 仪高(m)： | 1.5 | 开始时间：02:17:53 |  | 结束时间：02:19:24 |  |  | 仪器：TM60 0.5_891170 |  |  |  | 赵延岭
测回 | 目标点 | 盘位 | 水平盘读数 | 2C | 度盘方向值 | 归零方向值 | 竖盘读数 | i | 天顶角 | 斜距 | 镜站温度 | 镜站气压 | 镜站标高 | 备注
|  |  | (°′″) | ″ | (°′″) | (°′″) | (°′″) | ″ | (°′″) | m | （℃) | （hPa) | （m)
1 | T1 | Ⅰ |  |  |  |  | 89.50017 | 0.4 | 89.50013 | 44.6242 | 23.6 | 952 | 1.364
|  | Ⅱ |  |  |  |  | 270.095914 |  |  | 44.624
| XX10 | Ⅰ |  |  |  |  | 90.52569 | 0.9 | 90.52560 | 45.3504 | 23.6 | 952 | 1.318
|  | Ⅱ |  |  |  |  | 269.070485 |  |  | 45.3503
2 | T1 | Ⅰ |  |  |  |  | 89.50016 | 0.5 | 89.50011 | 44.624
|  | Ⅱ |  |  |  |  | 270.095934 |  |  | 44.624
| XX10 | Ⅰ |  |  |  |  | 90.52556 | 0.2 | 90.52554 | 45.3503
|  | Ⅱ |  |  |  |  | 269.070474 |  |  | 45.3505
3 | T1 | Ⅰ |  |  |  |  | 89.50010 | 0.3 | 89.50007 | 44.6239
|  | Ⅱ |  |  |  |  | 270.095965 |  |  | 44.624
| XX10 | Ⅰ |  |  |  |  | 90.52558 | 0.2 | 90.52556 | 45.3503
|  | Ⅱ |  |  |  |  | 269.070452 |  |  | 45.3503
4测回统计结果
序号 | 目标点 |  | 水平方向均值 |  | 归零方向均值 | 天顶角均值 | 垂直角 | 垂直角 | 斜距 | 仪高 | 标高 | 备注：限差控制
|  |  | (°′″) |  | (°′″) | (°′″) | (°) | (°′″) | m | m | m |  |  |  | 测站 | 点号 | 斜距 | 温度 |  | 气压 |  | 垂直角 | 仪器高 | 标高
1 | T1 |  |  |  |  | 89.50010 | 0.16639 | 0.0959 | 44.624 | 1.5 | 1.364 | 2C互差9.00″ |  |  | A2-1 | T1 | 44.624 | 23.6 | 23.6 | 952 | 952 | 0.0959 | 1.5 | 1.364
2 | XX10 |  |  |  |  | 90.52557 | -0.88214 | -0.52557 | 45.3503 | 1.5 | 1.318 | 半测回归零差6.00″ |  |  | A2-1 | XX10 | 45.3503 | 23.6 | 23.6 | 952 | 952 | -0.52557 | 1.5 | 1.318
水平角测回互差6.00″
[12 empty] | 垂直角指标差互差8.00″ |  |  | 测站 | 点号 | 斜距 | 温度 | 气压 | 垂直角 | 仪器高 | 标高
[12 empty] | 垂直角测回互差5.00″ |  |  | A2-1 | T1 | 44.624 | 23.6 | 952 | 0.0959 | 1.5 | 1.364
[12 empty] | 斜距测回互差3mm |  |  | A2-1 | XX10 | 45.3503 | 23.6 | 952 | -0.52557 | 1.5 | 1.318