## 原记录
A2_4站外业观测手簿
观测日期：2024.06.22 |  |  |  | 天气：晴朗 |  | 成像：清晰 |  | 温度：12.0℃ |  | 气压：1013.25hPa
测站点：A2_4 |  |  | 后视点： |  | 开始时间：02:33:09 |  | 结束时间：02:34:40 |  |  | 仪器：TM60 0.5_891170
测回 | 目标点 | 盘位 | 水平盘读数 | 2C | 度盘方向值 | 归零方向值 | 竖盘读数 | i | 天顶角 | 斜距 | 备注
|  |  | (°′″) | ″ | (°′″) | (°′″) | (°′″) | ″ | (°′″) | m
1 | T1 | Ⅰ | 121.04189 | 0.3 | 121.04188 | 0.00000 | 89.41117 | 0.7 | 89.41110 | 44.3162
|  | Ⅱ | 301.04186 |  |  |  | 270.184971 |  |  | 44.3162
| XX10 | Ⅰ | 301.44417 | 0.2 | 301.44416 | 180.40228 | 90.44046 | 1.1 | 90.44034 | 45.6578
|  | Ⅱ | 121.44415 |  |  |  | 269.155766 |  |  | 45.6579
2 | T1 | Ⅰ | 121.04197 | 0.2 | 121.04197 | 0.00000 | 89.41121 | 1.0 | 89.41112 | 44.3163
|  | Ⅱ | 301.04196 |  |  |  | 270.184981 |  |  | 44.3164
| XX10 | Ⅰ | 301.44425 | 0.5 | 301.44422 | 180.40226 | 90.44048 | 1.7 | 90.44030 | 45.6579
|  | Ⅱ | 121.44420 |  |  |  | 269.155870 |  |  | 45.6579
3 | T1 | Ⅰ | 121.04206 | 0.6 | 121.04203 | 0.00000 | 89.41126 | 1.6 | 89.41110 | 44.3163
|  | Ⅱ | 301.04199 |  |  |  | 270.185059 |  |  | 44.3163
| XX10 | Ⅰ | 301.44428 | 0.8 | 301.44424 | 180.40222 | 90.44041 | 1.6 | 90.44026 | 45.6577
|  | Ⅱ | 121.44420 |  |  |  | 269.155901 |  |  | 45.6579
统计： 外业观测手簿 |  | A2_4站外业观测手簿
3测回统计结果
序号 | 目标点 |  | 水平方向均值 |  | 归零方向均值 | 天顶角均值 | 斜距 |  | 备注：限差控制
|  |  | (°′″) |  | (°′″) | (°′″) | m
1 | T1 |  |  |  | 0.00000 | 89.41111 | 44.3163 |  | 2C互差20.00″
2 | XX10 |  |  |  | 180.40225 | 90.44030 | 45.6578 |  | 半测回归零差20.00″
水平角测回互差20.00″
垂直角指标差互差8.00″
垂直角测回互差8.00″
斜距测回互差15mm

## 测站及镜站信息
观测日期 | 2024.06.24
天气 | 晴朗
成像 | 清晰
开始时间：02:33:09 |  | 结束时间：02:34:40
测站点号 | A2-4
仪高 | 1.5 | 测站气压 | 952 | 测站温度 | 23.6
后视标高 | 1.364 | 镜站1气压 | 952 | 镜站1温度 | 23.6
前视标高 | 1.318 | 镜站2气压 | 952 | 镜站2温度 | 23.6
观测员 | 赵延岭

## 记录模板
徕卡TM50仪器外业观测手簿
观测日期： |  | 2024.06.24 |  | 天气： | 晴朗 | 成像： | 清晰 | 温度（℃): |  | 23.6 | 气压（hPa): |  | 952 | 观测员
A2-4 |  |  | 仪高(m)： | 1.5 | 开始时间：02:33:09 |  | 结束时间：02:34:40 |  |  | 仪器：TM60 0.5_891170 |  |  |  | 赵延岭
测回 | 目标点 | 盘位 | 水平盘读数 | 2C | 度盘方向值 | 归零方向值 | 竖盘读数 | i | 天顶角 | 斜距 | 镜站温度 | 镜站气压 | 镜站标高 | 备注
|  |  | (°′″) | ″ | (°′″) | (°′″) | (°′″) | ″ | (°′″) | m | （℃) | （hPa) | （m)
1 | T1 | Ⅰ |  |  |  |  | 89.41117 | 0.7 | 89.41110 | 44.3162 | 23.6 | 952 | 1.364
|  | Ⅱ |  |  |  |  | 270.184971 |  |  | 44.3162
| XX10 | Ⅰ |  |  |  |  | 90.44046 | 1.1 | 90.44034 | 45.6578 | 23.6 | 952 | 1.318
|  | Ⅱ |  |  |  |  | 269.155766 |  |  | 45.6579
2 | T1 | Ⅰ |  |  |  |  | 89.41121 | 1.0 | 89.41112 | 44.3163
|  | Ⅱ |  |  |  |  | 270.184981 |  |  | 44.3164
| XX10 | Ⅰ |  |  |  |  | 90.44048 | 1.7 | 90.44030 | 45.6579
|  | Ⅱ |  |  |  |  | 269.155870 |  |  | 45.6579
3 | T1 | Ⅰ |  |  |  |  | 89.41126 | 1.6 | 89.41110 | 44.3163
|  | Ⅱ |  |  |  |  | 270.185059 |  |  | 44.3163
| XX10 | Ⅰ |  |  |  |  | 90.44041 | 1.6 | 90.44026 | 45.6577
|  | Ⅱ |  |  |  |  | 269.155901 |  |  | 45.6579
4测回统计结果
序号 | 目标点 |  | 水平方向均值 |  | 归零方向均值 | 天顶角均值 | 垂直角 | 垂直角 | 斜距 | 仪高 | 标高 | 备注：限差控制
|  |  | (°′″) |  | (°′″) | (°′″) | (°) | (°′″) | m | m | m |  |  |  | 测站 | 点号 | 斜距 | 温度 |  | 气压 |  | 垂直角 | 仪器高 | 标高
1 | T1 |  |  |  |  | 89.41111 | 0.31358 | 0.18489 | 44.3163 | 1.5 | 1.364 | 2C互差9.00″ |  |  | A2-4 | T1 | 44.3163 | 23.6 | 23.6 | 952 | 952 | 0.18489 | 1.5 | 1.364
2 | XX10 |  |  |  |  | 90.44030 | -0.73417 | -0.4403 | 45.6578 | 1.5 | 1.318 | 半测回归零差6.00″ |  |  | A2-4 | XX10 | 45.6578 | 23.6 | 23.6 | 952 | 952 | -0.4403 | 1.5 | 1.318
水平角测回互差6.00″
[12 empty] | 垂直角指标差互差8.00″ |  |  | 测站 | 点号 | 斜距 | 温度 | 气压 | 垂直角 | 仪器高 | 标高
[12 empty] | 垂直角测回互差5.00″ |  |  | A2-4 | T1 | 44.3163 | 23.6 | 952 | 0.18489 | 1.5 | 1.364
[12 empty] | 斜距测回互差3mm |  |  | A2-4 | XX10 | 45.6578 | 23.6 | 952 | -0.4403 | 1.5 | 1.318