## 原记录
A3_1站外业观测手簿
观测日期：2024.06.22 |  |  |  | 天气：晴朗 |  | 成像：清晰 |  | 温度：12.0℃ |  | 气压：1013.25hPa
测站点：A3_1 |  |  | 后视点： |  | 开始时间：02:51:22 |  | 结束时间：02:53:03 |  |  | 仪器：TM60 0.5_891170
测回 | 目标点 | 盘位 | 水平盘读数 | 2C | 度盘方向值 | 归零方向值 | 竖盘读数 | i | 天顶角 | 斜距 | 备注
|  |  | (°′″) | ″ | (°′″) | (°′″) | (°′″) | ″ | (°′″) | m
1 | XX09 | Ⅰ | 17.58598 | 2.1 | 17.58587 | 0.00000 | 89.58282 | 0.9 | 89.58272 | 151.8932
|  | Ⅱ | 197.58577 |  |  |  | 270.013370 |  |  | 151.893
| T2 | Ⅰ | 184.52121 | 0.1 | 184.52121 | 166.53134 | 90.13041 | -0.0 | 90.13041 | 157.0821
|  | Ⅱ | 4.52121 |  |  |  | 269.465585 |  |  | 157.0817
2 | XX09 | Ⅰ | 17.58579 | 0.6 | 17.58576 | 0.00000 | 89.58312 | 1.9 | 89.58292 | 151.893
|  | Ⅱ | 197.58573 |  |  |  | 270.013273 |  |  | 151.893
| T2 | Ⅰ | 184.52112 | 0.8 | 184.52109 | 166.53133 | 90.13080 | 1.5 | 90.13065 | 157.082
|  | Ⅱ | 4.52105 |  |  |  | 269.465498 |  |  | 157.0819
3 | XX09 | Ⅰ | 17.58572 | 0.4 | 17.58570 | 0.00000 | 89.58301 | 1.5 | 89.58286 | 151.893
|  | Ⅱ | 197.58567 |  |  |  | 270.013289 |  |  | 151.893
| T2 | Ⅰ | 184.52116 | 2.3 | 184.52104 | 166.53135 | 90.13092 | 2.1 | 90.13070 | 157.082
|  | Ⅱ | 4.52093 |  |  |  | 269.465509 |  |  | 157.0817
统计： 外业观测手簿 |  | A3_1站外业观测手簿
3测回统计结果
序号 | 目标点 |  | 水平方向均值 |  | 归零方向均值 | 天顶角均值 | 斜距 |  | 备注：限差控制
|  |  | (°′″) |  | (°′″) | (°′″) | m
1 | XX09 |  |  |  | 0.00000 | 89.58284 | 151.893 |  | 2C互差20.00″
2 | T2 |  |  |  | 166.53134 | 90.13059 | 157.0819 |  | 半测回归零差20.00″
水平角测回互差20.00″
垂直角指标差互差8.00″
垂直角测回互差8.00″
斜距测回互差15mm

## 测站及镜站信息
观测日期 | 2024.06.24
天气 | 晴朗
成像 | 清晰
开始时间：02:51:22 |  | 结束时间：02:53:03
测站点号 | A3-1
仪高 | 1.5 | 测站气压 | 952 | 测站温度 | 24.2
后视标高 | 1.318 | 镜站1气压 | 952 | 镜站1温度 | 24.2
前视标高 | 1.364 | 镜站2气压 | 952 | 镜站2温度 | 24.2
观测员 | 赵延岭

## 记录模板
徕卡TM50仪器外业观测手簿
观测日期： |  | 2024.06.24 |  | 天气： | 晴朗 | 成像： | 清晰 | 温度（℃): |  | 24.2 | 气压（hPa): |  | 952 | 观测员
A3-1 |  |  | 仪高(m)： | 1.5 | 开始时间：02:51:22 |  | 结束时间：02:53:03 |  |  | 仪器：TM60 0.5_891170 |  |  |  | 赵延岭
测回 | 目标点 | 盘位 | 水平盘读数 | 2C | 度盘方向值 | 归零方向值 | 竖盘读数 | i | 天顶角 | 斜距 | 镜站温度 | 镜站气压 | 镜站标高 | 备注
|  |  | (°′″) | ″ | (°′″) | (°′″) | (°′″) | ″ | (°′″) | m | （℃) | （hPa) | （m)
1 | XX09 | Ⅰ |  |  |  |  | 89.58282 | 0.9 | 89.58272 | 151.8932 | 24.2 | 952 | 1.318
|  | Ⅱ |  |  |  |  | 270.013370 |  |  | 151.893
| T2 | Ⅰ |  |  |  |  | 90.13041 | -0.0 | 90.13041 | 157.0821 | 24.2 | 952 | 1.364
|  | Ⅱ |  |  |  |  | 269.465585 |  |  | 157.0817
2 | XX09 | Ⅰ |  |  |  |  | 89.58312 | 1.9 | 89.58292 | 151.893
|  | Ⅱ |  |  |  |  | 270.013273 |  |  | 151.893
| T2 | Ⅰ |  |  |  |  | 90.13080 | 1.5 | 90.13065 | 157.082
|  | Ⅱ |  |  |  |  | 269.465498 |  |  | 157.0819
3 | XX09 | Ⅰ |  |  |  |  | 89.58301 | 1.5 | 89.58286 | 151.893
|  | Ⅱ |  |  |  |  | 270.013289 |  |  | 151.893
| T2 | Ⅰ |  |  |  |  | 90.13092 | 2.1 | 90.13070 | 157.082
|  | Ⅱ |  |  |  |  | 269.465509 |  |  | 157.0817
4测回统计结果
序号 | 目标点 |  | 水平方向均值 |  | 归零方向均值 | 天顶角均值 | 垂直角 | 垂直角 | 斜距 | 仪高 | 标高 | 备注：限差控制
|  |  | (°′″) |  | (°′″) | (°′″) | (°) | (°′″) | m | m | m |  |  |  | 测站 | 点号 | 斜距 | 温度 |  | 气压 |  | 垂直角 | 仪器高 | 标高
1 | XX09 |  |  |  |  | 89.58284 | 0.025444 | 0.01316 | 151.893 | 1.5 | 1.318 | 2C互差9.00″ |  |  | A3-1 | XX09 | 151.893 | 24.2 | 24.2 | 952 | 952 | 0.01316 | 1.5 | 1.318
2 | T2 |  |  |  |  | 90.13059 | -0.21831 | -0.13059 | 157.0819 | 1.5 | 1.364 | 半测回归零差6.00″ |  |  | A3-1 | T2 | 157.0819 | 24.2 | 24.2 | 952 | 952 | -0.13059 | 1.5 | 1.364
水平角测回互差6.00″
[12 empty] | 垂直角指标差互差8.00″ |  |  | 测站 | 点号 | 斜距 | 温度 | 气压 | 垂直角 | 仪器高 | 标高
[12 empty] | 垂直角测回互差5.00″ |  |  | A3-1 | XX09 | 151.893 | 24.2 | 952 | 0.01316 | 1.5 | 1.318
[12 empty] | 斜距测回互差3mm |  |  | A3-1 | T2 | 157.0819 | 24.2 | 952 | -0.13059 | 1.5 | 1.364