## 原记录
A3_2站外业观测手簿
观测日期：2024.06.22 |  |  |  | 天气：晴朗 |  | 成像：清晰 |  | 温度：12.0℃ |  | 气压：1013.25hPa
测站点：A3_2 |  |  | 后视点： |  | 开始时间：02:57:05 |  | 结束时间：02:59:01 |  |  | 仪器：TM60 0.5_891170
测回 | 目标点 | 盘位 | 水平盘读数 | 2C | 度盘方向值 | 归零方向值 | 竖盘读数 | i | 天顶角 | 斜距 | 备注
|  |  | (°′″) | ″ | (°′″) | (°′″) | (°′″) | ″ | (°′″) | m
1 | T2 | Ⅰ | 189.54160 | -0.9 | 189.54165 | 0.00000 | 90.12051 | 2.0 | 90.12031 | 157.0142
|  | Ⅱ | 9.54169 |  |  |  | 269.475888 |  |  | 157.0139
| XX09 | Ⅰ | 23.05190 | -1.8 | 23.05199 | 193.11034 | 89.57227 | 1.4 | 89.57213 | 151.983
|  | Ⅱ | 203.05208 |  |  |  | 270.024011 |  |  | 151.9829
2 | T2 | Ⅰ | 189.54151 | -2.3 | 189.54162 | 0.00000 | 90.12041 | 1.8 | 90.12023 | 157.0139
|  | Ⅱ | 9.54174 |  |  |  | 269.475954 |  |  | 157.0139
| XX09 | Ⅰ | 23.05194 | -3.2 | 23.05210 | 193.11048 | 89.57231 | 1.4 | 89.57217 | 151.9833
|  | Ⅱ | 203.05226 |  |  |  | 270.023975 |  |  | 151.9832
3 | T2 | Ⅰ | 189.54136 | -4.1 | 189.54157 | 0.00000 | 90.12038 | 1.3 | 90.12025 | 157.0139
|  | Ⅱ | 9.54177 |  |  |  | 269.475882 |  |  | 157.0138
| XX09 | Ⅰ | 23.05184 | -0.8 | 23.05187 | 193.11031 | 89.57242 | 0.9 | 89.57232 | 151.9836
|  | Ⅱ | 203.05191 |  |  |  | 270.023771 |  |  | 151.9834
统计： 外业观测手簿 |  | A3_2站外业观测手簿
3测回统计结果
序号 | 目标点 |  | 水平方向均值 |  | 归零方向均值 | 天顶角均值 | 斜距 |  | 备注：限差控制
|  |  | (°′″) |  | (°′″) | (°′″) | m
1 | T2 |  |  |  | 0.00000 | 90.12026 | 157.014 |  | 2C互差20.00″
2 | XX09 |  |  |  | 193.11038 | 89.57221 | 151.9832 |  | 半测回归零差20.00″
水平角测回互差20.00″
垂直角指标差互差8.00″
垂直角测回互差8.00″
斜距测回互差15mm

## 测站及镜站信息
观测日期 | 2024.06.24
天气 | 晴朗
成像 | 清晰
开始时间：02:57:05 |  | 结束时间：02:59:01
测站点号 | A3-2
仪高 | 1.5 | 测站气压 | 952 | 测站温度 | 24.2
后视标高 | 1.364 | 镜站1气压 | 952 | 镜站1温度 | 24.2
前视标高 | 1.318 | 镜站2气压 | 952 | 镜站2温度 | 24.2
观测员 | 赵延岭

## 记录模板
徕卡TM50仪器外业观测手簿
观测日期： |  | 2024.06.24 |  | 天气： | 晴朗 | 成像： | 清晰 | 温度（℃): |  | 24.2 | 气压（hPa): |  | 952 | 观测员
A3-2 |  |  | 仪高(m)： | 1.5 | 开始时间：02:57:05 |  | 结束时间：02:59:01 |  |  | 仪器：TM60 0.5_891170 |  |  |  | 赵延岭
测回 | 目标点 | 盘位 | 水平盘读数 | 2C | 度盘方向值 | 归零方向值 | 竖盘读数 | i | 天顶角 | 斜距 | 镜站温度 | 镜站气压 | 镜站标高 | 备注
|  |  | (°′″) | ″ | (°′″) | (°′″) | (°′″) | ″ | (°′″) | m | （℃) | （hPa) | （m)
1 | T2 | Ⅰ |  |  |  |  | 90.12051 | 2.0 | 90.12031 | 157.0142 | 24.2 | 952 | 1.364
|  | Ⅱ |  |  |  |  | 269.475888 |  |  | 157.0139
| XX09 | Ⅰ |  |  |  |  | 89.57227 | 1.4 | 89.57213 | 151.983 | 24.2 | 952 | 1.318
|  | Ⅱ |  |  |  |  | 270.024011 |  |  | 151.9829
2 | T2 | Ⅰ |  |  |  |  | 90.12041 | 1.8 | 90.12023 | 157.0139
|  | Ⅱ |  |  |  |  | 269.475954 |  |  | 157.0139
| XX09 | Ⅰ |  |  |  |  | 89.57231 | 1.4 | 89.57217 | 151.9833
|  | Ⅱ |  |  |  |  | 270.023975 |  |  | 151.9832
3 | T2 | Ⅰ |  |  |  |  | 90.12038 | 1.3 | 90.12025 | 157.0139
|  | Ⅱ |  |  |  |  | 269.475882 |  |  | 157.0138
| XX09 | Ⅰ |  |  |  |  | 89.57242 | 0.9 | 89.57232 | 151.9836
|  | Ⅱ |  |  |  |  | 270.023771 |  |  | 151.9834
4测回统计结果
序号 | 目标点 |  | 水平方向均值 |  | 归零方向均值 | 天顶角均值 | 垂直角 | 垂直角 | 斜距 | 仪高 | 标高 | 备注：限差控制
|  |  | (°′″) |  | (°′″) | (°′″) | (°) | (°′″) | m | m | m |  |  |  | 测站 | 点号 | 斜距 | 温度 |  | 气压 |  | 垂直角 | 仪器高 | 标高
1 | T2 |  |  |  |  | 90.12026 | -0.20072 | -0.12026 | 157.014 | 1.5 | 1.364 | 2C互差9.00″ |  |  | A3-2 | T2 | 157.014 | 24.2 | 24.2 | 952 | 952 | -0.12026 | 1.5 | 1.364
2 | XX09 |  |  |  |  | 89.57221 | 0.043861 | 0.02379 | 151.9832 | 1.5 | 1.318 | 半测回归零差6.00″ |  |  | A3-2 | XX09 | 151.9832 | 24.2 | 24.2 | 952 | 952 | 0.02379 | 1.5 | 1.318
水平角测回互差6.00″
[12 empty] | 垂直角指标差互差8.00″ |  |  | 测站 | 点号 | 斜距 | 温度 | 气压 | 垂直角 | 仪器高 | 标高
[12 empty] | 垂直角测回互差5.00″ |  |  | A3-2 | T2 | 157.014 | 24.2 | 952 | -0.12026 | 1.5 | 1.364
[12 empty] | 斜距测回互差3mm |  |  | A3-2 | XX09 | 151.9832 | 24.2 | 952 | 0.02379 | 1.5 | 1.318